## Dacite_Ascent
label | SiO2 | TiO2 | Al2O3 | FeOt | MnO | MgO | CaO | Na2O | K2O | P2O5 | H2O | F | T_MELTS_C | T_MELTS_K | T_MELTS_HT | MELTS Temperature |  | n_melt | logn_melt | T_K | A | B | C | SiO2_Liq | TiO2_Liq | Al2O3_Liq | FeOt_Liq | MnO_Liq | MgO_Liq | CaO_Liq | Na2O_Liq | K2O_Liq | Cr2O3_Liq | P2O5_Liq | H2O_Liq | Fe3Fet_Liq | NiO_Liq | CoO_Liq | CO2_Liq | Sample_ID_Liq | HT87 Temp |  | n_melt | logn_melt | T_K | A | B | C | SiO2_Liq | TiO2_Liq | Al2O3_Liq | FeOt_Liq | MnO_Liq | MgO_Liq | CaO_Liq | Na2O_Liq | K2O_Liq | Cr2O3_Liq | P2O5_Liq | H2O_Liq | Fe3Fet_Liq | NiO_Liq | CoO_Liq | CO2_Liq | Sample_ID_Liq
1 | 64.0873 | 1.5434 | 12.5304 | 8.2126 | 0.16041 | 1.0583 | 3.9458 | 3.7047 | 2.3917 | 0.53514 | 1.7735 | 0 | 1093.5547 | 1366.7047 | 1308.4222 |  | 0 | 1838.0609 | 3.2644 | 1366.7047 | -4.55 | 8726.8633 | 249.9321 | 64.0873 | 1.5434 | 12.5304 | 8.2126 | 0.16041 | 1.0583 | 3.9458 | 3.7047 | 2.3917 | 0 | 0.53514 | 1.7735 | 0 | 0 | 0 | 0 | 0 |  | 0 | 4950.326 | 3.6946 | 1308.4222 | -4.55 | 8726.8633 | 249.9321 | 64.0873 | 1.5434 | 12.5304 | 8.2126 | 0.16041 | 1.0583 | 3.9458 | 3.7047 | 2.3917 | 0 | 0.53514 | 1.7735 | 0 | 0 | 0 | 0 | 0
2 | 64.0879 | 1.5435 | 12.5305 | 8.2127 | 0.16041 | 1.0583 | 3.9459 | 3.7047 | 2.3917 | 0.53514 | 1.7732 | 0 | 1093.5547 | 1366.7047 | 1308.4224 |  | 1 | 1838.6522 | 3.2645 | 1366.7047 | -4.55 | 8726.9249 | 249.9441 | 64.0879 | 1.5435 | 12.5305 | 8.2127 | 0.16041 | 1.0583 | 3.9459 | 3.7047 | 2.3917 | 0 | 0.53514 | 1.7732 | 0 | 0 | 0 | 0 | 1 |  | 1 | 4952.0436 | 3.6948 | 1308.4224 | -4.55 | 8726.9249 | 249.9441 | 64.0879 | 1.5435 | 12.5305 | 8.2127 | 0.16041 | 1.0583 | 3.9459 | 3.7047 | 2.3917 | 0 | 0.53514 | 1.7732 | 0 | 0 | 0 | 0 | 1
3 | 64.0886 | 1.5435 | 12.5307 | 8.2128 | 0.16041 | 1.0583 | 3.9459 | 3.7048 | 2.3918 | 0.53515 | 1.7729 | 0 | 1093.8317 | 1366.9817 | 1308.4226 |  | 2 | 1831.0871 | 3.2627 | 1366.9817 | -4.55 | 8726.9898 | 249.9569 | 64.0886 | 1.5435 | 12.5307 | 8.2128 | 0.16041 | 1.0583 | 3.9459 | 3.7048 | 2.3918 | 0 | 0.53515 | 1.7729 | 0 | 0 | 0 | 0 | 2 |  | 2 | 4953.8553 | 3.6949 | 1308.4226 | -4.55 | 8726.9898 | 249.9569 | 64.0886 | 1.5435 | 12.5307 | 8.2128 | 0.16041 | 1.0583 | 3.9459 | 3.7048 | 2.3918 | 0 | 0.53515 | 1.7729 | 0 | 0 | 0 | 0 | 2
4 | 64.0892 | 1.5435 | 12.5308 | 8.2129 | 0.16042 | 1.0583 | 3.9459 | 3.7048 | 2.3918 | 0.53515 | 1.7726 | 0 | 1094.1087 | 1367.2587 | 1308.4228 |  | 3 | 1823.5928 | 3.2609 | 1367.2587 | -4.55 | 8727.0584 | 249.9704 | 64.0892 | 1.5435 | 12.5308 | 8.2129 | 0.16042 | 1.0583 | 3.9459 | 3.7048 | 2.3918 | 0 | 0.53515 | 1.7726 | 0 | 0 | 0 | 0 | 3 |  | 3 | 4955.7746 | 3.6951 | 1308.4228 | -4.55 | 8727.0584 | 249.9704 | 64.0892 | 1.5435 | 12.5308 | 8.2129 | 0.16042 | 1.0583 | 3.9459 | 3.7048 | 2.3918 | 0 | 0.53515 | 1.7726 | 0 | 0 | 0 | 0 | 3
5 | 64.0899 | 1.5435 | 12.5309 | 8.213 | 0.16042 | 1.0584 | 3.946 | 3.7049 | 2.3918 | 0.53516 | 1.7723 | 0 | 1094.3857 | 1367.5357 | 1308.423 |  | 4 | 1816.1722 | 3.2592 | 1367.5357 | -4.55 | 8727.1312 | 249.9847 | 64.0899 | 1.5435 | 12.5309 | 8.213 | 0.16042 | 1.0584 | 3.946 | 3.7049 | 2.3918 | 0 | 0.53516 | 1.7723 | 0 | 0 | 0 | 0 | 4 |  | 4 | 4957.8115 | 3.6953 | 1308.423 | -4.55 | 8727.1312 | 249.9847 | 64.0899 | 1.5435 | 12.5309 | 8.213 | 0.16042 | 1.0584 | 3.946 | 3.7049 | 2.3918 | 0 | 0.53516 | 1.7723 | 0 | 0 | 0 | 0 | 4
6 | 64.0906 | 1.5435 | 12.5311 | 8.213 | 0.16042 | 1.0584 | 3.946 | 3.7049 | 2.3918 | 0.53516 | 1.7719 | 0 | 1094.6626 | 1367.8126 | 1308.4232 |  | 5 | 1808.8282 | 3.2574 | 1367.8126 | -4.55 | 8727.2086 | 249.9998 | 64.0906 | 1.5435 | 12.5311 | 8.213 | 0.16042 | 1.0584 | 3.946 | 3.7049 | 2.3918 | 0 | 0.53516 | 1.7719 | 0 | 0 | 0 | 0 | 5 |  | 5 | 4959.9774 | 3.6955 | 1308.4232 | -4.55 | 8727.2086 | 249.9998 | 64.0906 | 1.5435 | 12.5311 | 8.213 | 0.16042 | 1.0584 | 3.946 | 3.7049 | 2.3918 | 0 | 0.53516 | 1.7719 | 0 | 0 | 0 | 0 | 5
7 | 64.0913 | 1.5435 | 12.5312 | 8.2131 | 0.16042 | 1.0584 | 3.9461 | 3.7049 | 2.3919 | 0.53517 | 1.7715 | 0 | 1094.9396 | 1368.0896 | 1308.4235 |  | 6 | 1801.5645 | 3.2556 | 1368.0896 | -4.55 | 8727.2909 | 250.016 | 64.0913 | 1.5435 | 12.5312 | 8.2131 | 0.16042 | 1.0584 | 3.9461 | 3.7049 | 2.3919 | 0 | 0.53517 | 1.7715 | 0 | 0 | 0 | 0 | 6 |  | 6 | 4962.2851 | 3.6957 | 1308.4235 | -4.55 | 8727.2909 | 250.016 | 64.0913 | 1.5435 | 12.5312 | 8.2131 | 0.16042 | 1.0584 | 3.9461 | 3.7049 | 2.3919 | 0 | 0.53517 | 1.7715 | 0 | 0 | 0 | 0 | 6
8 | 64.092 | 1.5435 | 12.5313 | 8.2132 | 0.16042 | 1.0584 | 3.9461 | 3.705 | 2.3919 | 0.53518 | 1.7711 | 0 | 1095.2166 | 1368.3666 | 1308.4237 |  | 7 | 1794.3851 | 3.2539 | 1368.3666 | -4.55 | 8727.3788 | 250.0333 | 64.092 | 1.5435 | 12.5313 | 8.2132 | 0.16042 | 1.0584 | 3.9461 | 3.705 | 2.3919 | 0 | 0.53518 | 1.7711 | 0 | 0 | 0 | 0 | 7 |  | 7 | 4964.7491 | 3.6959 | 1308.4237 | -4.55 | 8727.3788 | 250.0333 | 64.092 | 1.5435 | 12.5313 | 8.2132 | 0.16042 | 1.0584 | 3.9461 | 3.705 | 2.3919 | 0 | 0.53518 | 1.7711 | 0 | 0 | 0 | 0 | 7
9 | 64.0927 | 1.5436 | 12.5315 | 8.2133 | 0.16042 | 1.0584 | 3.9462 | 3.705 | 2.3919 | 0.53518 | 1.7707 | 0 | 1095.4935 | 1368.6435 | 1308.4239 |  | 8 | 1787.2948 | 3.2522 | 1368.6435 | -4.55 | 8727.4727 | 250.0517 | 64.0927 | 1.5436 | 12.5315 | 8.2133 | 0.16042 | 1.0584 | 3.9462 | 3.705 | 2.3919 | 0 | 0.53518 | 1.7707 | 0 | 0 | 0 | 0 | 8 |  | 8 | 4967.3861 | 3.6961 | 1308.4239 | -4.55 | 8727.4727 | 250.0517 | 64.0927 | 1.5436 | 12.5315 | 8.2133 | 0.16042 | 1.0584 | 3.9462 | 3.705 | 2.3919 | 0 | 0.53518 | 1.7707 | 0 | 0 | 0 | 0 | 8
10 | 64.0935 | 1.5436 | 12.5316 | 8.2134 | 0.16043 | 1.0584 | 3.9462 | 3.7051 | 2.392 | 0.53519 | 1.7702 | 0 | 1095.7705 | 1368.9205 | 1308.4242 |  | 9 | 1780.2989 | 3.2505 | 1368.9205 | -4.55 | 8727.5733 | 250.0715 | 64.0935 | 1.5436 | 12.5316 | 8.2134 | 0.16043 | 1.0584 | 3.9462 | 3.7051 | 2.392 | 0 | 0.53519 | 1.7702 | 0 | 0 | 0 | 0 | 9 |  | 9 | 4970.2153 | 3.6964 | 1308.4242 | -4.55 | 8727.5733 | 250.0715 | 64.0935 | 1.5436 | 12.5316 | 8.2134 | 0.16043 | 1.0584 | 3.9462 | 3.7051 | 2.392 | 0 | 0.53519 | 1.7702 | 0 | 0 | 0 | 0 | 9
11 | 64.0942 | 1.5436 | 12.5318 | 8.2135 | 0.16043 | 1.0584 | 3.9462 | 3.7051 | 2.392 | 0.53519 | 1.7697 | 0 | 1096.0474 | 1369.1974 | 1308.4244 |  | 10 | 1773.4037 | 3.2488 | 1369.1974 | -4.55 | 8727.6814 | 250.0928 | 64.0942 | 1.5436 | 12.5318 | 8.2135 | 0.16043 | 1.0584 | 3.9462 | 3.7051 | 2.392 | 0 | 0.53519 | 1.7697 | 0 | 0 | 0 | 0 | 10 |  | 10 | 4973.2586 | 3.6966 | 1308.4244 | -4.55 | 8727.6814 | 250.0928 | 64.0942 | 1.5436 | 12.5318 | 8.2135 | 0.16043 | 1.0584 | 3.9462 | 3.7051 | 2.392 | 0 | 0.53519 | 1.7697 | 0 | 0 | 0 | 0 | 10
12 | 64.095 | 1.5436 | 12.5319 | 8.2136 | 0.16043 | 1.0584 | 3.9463 | 3.7051 | 2.392 | 0.5352 | 1.7692 | 0 | 1096.3242 | 1369.4742 | 1308.4247 |  | 11 | 1766.6165 | 3.2471 | 1369.4742 | -4.55 | 8727.7979 | 250.1157 | 64.095 | 1.5436 | 12.5319 | 8.2136 | 0.16043 | 1.0584 | 3.9463 | 3.7051 | 2.392 | 0 | 0.5352 | 1.7692 | 0 | 0 | 0 | 0 | 11 |  | 11 | 4976.5415 | 3.6969 | 1308.4247 | -4.55 | 8727.7979 | 250.1157 | 64.095 | 1.5436 | 12.5319 | 8.2136 | 0.16043 | 1.0584 | 3.9463 | 3.7051 | 2.392 | 0 | 0.5352 | 1.7692 | 0 | 0 | 0 | 0 | 11
13 | 64.0958 | 1.5436 | 12.5321 | 8.2137 | 0.16043 | 1.0585 | 3.9463 | 3.7052 | 2.392 | 0.53521 | 1.7686 | 0 | 1096.6011 | 1369.7511 | 1308.425 |  | 12 | 1759.9457 | 3.2455 | 1369.7511 | -4.55 | 8727.9238 | 250.1405 | 64.0958 | 1.5436 | 12.5321 | 8.2137 | 0.16043 | 1.0585 | 3.9463 | 3.7052 | 2.392 | 0 | 0.53521 | 1.7686 | 0 | 0 | 0 | 0 | 12 |  | 12 | 4980.0936 | 3.6972 | 1308.425 | -4.55 | 8727.9238 | 250.1405 | 64.0958 | 1.5436 | 12.5321 | 8.2137 | 0.16043 | 1.0585 | 3.9463 | 3.7052 | 2.392 | 0 | 0.53521 | 1.7686 | 0 | 0 | 0 | 0 | 12
14 | 64.0967 | 1.5437 | 12.5322 | 8.2138 | 0.16043 | 1.0585 | 3.9464 | 3.7052 | 2.3921 | 0.53521 | 1.768 | 0 | 1096.8779 | 1370.0279 | 1308.4253 |  | 13 | 1753.4014 | 3.2439 | 1370.0279 | -4.55 | 8728.0603 | 250.1673 | 64.0967 | 1.5437 | 12.5322 | 8.2138 | 0.16043 | 1.0585 | 3.9464 | 3.7052 | 2.3921 | 0 | 0.53521 | 1.768 | 0 | 0 | 0 | 0 | 13 |  | 13 | 4983.9497 | 3.6976 | 1308.4253 | -4.55 | 8728.0603 | 250.1673 | 64.0967 | 1.5437 | 12.5322 | 8.2138 | 0.16043 | 1.0585 | 3.9464 | 3.7052 | 2.3921 | 0 | 0.53521 | 1.768 | 0 | 0 | 0 | 0 | 13
15 | 64.0976 | 1.5437 | 12.5324 | 8.2139 | 0.16044 | 1.0585 | 3.9465 | 3.7053 | 2.3921 | 0.53522 | 1.7673 | 0 | 1097.1546 | 1370.3046 | 1308.4256 |  | 14 | 1746.9954 | 3.2423 | 1370.3046 | -4.55 | 8728.2088 | 250.1966 | 64.0976 | 1.5437 | 12.5324 | 8.2139 | 0.16044 | 1.0585 | 3.9465 | 3.7053 | 2.3921 | 0 | 0.53522 | 1.7673 | 0 | 0 | 0 | 0 | 14 |  | 14 | 4988.1505 | 3.6979 | 1308.4256 | -4.55 | 8728.2088 | 250.1966 | 64.0976 | 1.5437 | 12.5324 | 8.2139 | 0.16044 | 1.0585 | 3.9465 | 3.7053 | 2.3921 | 0 | 0.53522 | 1.7673 | 0 | 0 | 0 | 0 | 14
16 | 64.0985 | 1.5437 | 12.5326 | 8.2141 | 0.16044 | 1.0585 | 3.9465 | 3.7054 | 2.3921 | 0.53523 | 1.7665 | 0 | 1097.4313 | 1370.5813 | 1308.4259 |  | 15 | 1740.7415 | 3.2407 | 1370.5813 | -4.55 | 8728.371 | 250.2285 | 64.0985 | 1.5437 | 12.5326 | 8.2141 | 0.16044 | 1.0585 | 3.9465 | 3.7054 | 2.3921 | 0 | 0.53523 | 1.7665 | 0 | 0 | 0 | 0 | 15 |  | 15 | 4992.7445 | 3.6983 | 1308.4259 | -4.55 | 8728.371 | 250.2285 | 64.0985 | 1.5437 | 12.5326 | 8.2141 | 0.16044 | 1.0585 | 3.9465 | 3.7054 | 2.3921 | 0 | 0.53523 | 1.7665 | 0 | 0 | 0 | 0 | 15
17 | 64.0995 | 1.5437 | 12.5328 | 8.2142 | 0.16044 | 1.0585 | 3.9466 | 3.7054 | 2.3922 | 0.53524 | 1.7657 | 0 | 1097.7079 | 1370.8579 | 1308.4262 |  | 16 | 1734.6566 | 3.2392 | 1370.8579 | -4.55 | 8728.5488 | 250.2635 | 64.0995 | 1.5437 | 12.5328 | 8.2142 | 0.16044 | 1.0585 | 3.9466 | 3.7054 | 2.3922 | 0 | 0.53524 | 1.7657 | 0 | 0 | 0 | 0 | 16 |  | 16 | 4997.7894 | 3.6988 | 1308.4262 | -4.55 | 8728.5488 | 250.2635 | 64.0995 | 1.5437 | 12.5328 | 8.2142 | 0.16044 | 1.0585 | 3.9466 | 3.7054 | 2.3922 | 0 | 0.53524 | 1.7657 | 0 | 0 | 0 | 0 | 16
18 | 64.1005 | 1.5438 | 12.533 | 8.2143 | 0.16044 | 1.0585 | 3.9466 | 3.7055 | 2.3922 | 0.53525 | 1.7648 | 0 | 1097.9844 | 1371.1344 | 1308.4265 |  | 17 | 1728.7607 | 3.2377 | 1371.1344 | -4.55 | 8728.7446 | 250.3021 | 64.1005 | 1.5438 | 12.533 | 8.2143 | 0.16044 | 1.0585 | 3.9466 | 3.7055 | 2.3922 | 0 | 0.53525 | 1.7648 | 0 | 0 | 0 | 0 | 17 |  | 17 | 5003.3544 | 3.6993 | 1308.4265 | -4.55 | 8728.7446 | 250.3021 | 64.1005 | 1.5438 | 12.533 | 8.2143 | 0.16044 | 1.0585 | 3.9466 | 3.7055 | 2.3922 | 0 | 0.53525 | 1.7648 | 0 | 0 | 0 | 0 | 17
19 | 64.1016 | 1.5438 | 12.5332 | 8.2145 | 0.16045 | 1.0586 | 3.9467 | 3.7055 | 2.3923 | 0.53526 | 1.7638 | 0 | 1098.2608 | 1371.4108 | 1308.4269 |  | 18 | 1723.0781 | 3.2363 | 1371.4108 | -4.55 | 8728.9612 | 250.3449 | 64.1016 | 1.5438 | 12.5332 | 8.2145 | 0.16045 | 1.0586 | 3.9467 | 3.7055 | 2.3923 | 0 | 0.53526 | 1.7638 | 0 | 0 | 0 | 0 | 18 |  | 18 | 5009.5235 | 3.6998 | 1308.4269 | -4.55 | 8728.9612 | 250.3449 | 64.1016 | 1.5438 | 12.5332 | 8.2145 | 0.16045 | 1.0586 | 3.9467 | 3.7055 | 2.3923 | 0 | 0.53526 | 1.7638 | 0 | 0 | 0 | 0 | 18
20 | 64.1028 | 1.5438 | 12.5334 | 8.2146 | 0.16045 | 1.0586 | 3.9468 | 3.7056 | 2.3923 | 0.53527 | 1.7627 | 0 | 1098.5371 | 1371.6871 | 1308.4273 |  | 19 | 1717.6386 | 3.2349 | 1371.6871 | -4.55 | 8729.2022 | 250.3924 | 64.1028 | 1.5438 | 12.5334 | 8.2146 | 0.16045 | 1.0586 | 3.9468 | 3.7056 | 2.3923 | 0 | 0.53527 | 1.7627 | 0 | 0 | 0 | 0 | 19 |  | 19 | 5016.3989 | 3.7004 | 1308.4273 | -4.55 | 8729.2022 | 250.3924 | 64.1028 | 1.5438 | 12.5334 | 8.2146 | 0.16045 | 1.0586 | 3.9468 | 3.7056 | 2.3923 | 0 | 0.53527 | 1.7627 | 0 | 0 | 0 | 0 | 19
21 | 64.104 | 1.5438 | 12.5337 | 8.2148 | 0.16045 | 1.0586 | 3.9468 | 3.7057 | 2.3923 | 0.53528 | 1.7614 | 0 | 1098.8132 | 1371.9632 | 1308.4277 |  | 20 | 1712.4788 | 3.2336 | 1371.9632 | -4.55 | 8729.4718 | 250.4457 | 64.104 | 1.5438 | 12.5337 | 8.2148 | 0.16045 | 1.0586 | 3.9468 | 3.7057 | 2.3923 | 0 | 0.53528 | 1.7614 | 0 | 0 | 0 | 0 | 20 |  | 20 | 5024.1067 | 3.7011 | 1308.4277 | -4.55 | 8729.4718 | 250.4457 | 64.104 | 1.5438 | 12.5337 | 8.2148 | 0.16045 | 1.0586 | 3.9468 | 3.7057 | 2.3923 | 0 | 0.53528 | 1.7614 | 0 | 0 | 0 | 0 | 20
22 | 64.1054 | 1.5439 | 12.5339 | 8.2149 | 0.16046 | 1.0586 | 3.9469 | 3.7057 | 2.3924 | 0.53529 | 1.76 | 0 | 1099.0891 | 1372.2391 | 1308.4281 |  | 21 | 1707.6442 | 3.2324 | 1372.2391 | -4.55 | 8729.7753 | 250.5057 | 64.1054 | 1.5439 | 12.5339 | 8.2149 | 0.16046 | 1.0586 | 3.9469 | 3.7057 | 2.3924 | 0 | 0.53529 | 1.76 | 0 | 0 | 0 | 0 | 21 |  | 21 | 5032.8035 | 3.7018 | 1308.4281 | -4.55 | 8729.7753 | 250.5057 | 64.1054 | 1.5439 | 12.5339 | 8.2149 | 0.16046 | 1.0586 | 3.9469 | 3.7057 | 2.3924 | 0 | 0.53529 | 1.76 | 0 | 0 | 0 | 0 | 21
23 | 64.1068 | 1.5439 | 12.5342 | 8.2151 | 0.16046 | 1.0586 | 3.947 | 3.7058 | 2.3925 | 0.5353 | 1.7584 | 0 | 1099.3648 | 1372.5148 | 1308.4286 |  | 22 | 1703.1919 | 3.2313 | 1372.5148 | -4.55 | 8730.1192 | 250.5737 | 64.1068 | 1.5439 | 12.5342 | 8.2151 | 0.16046 | 1.0586 | 3.947 | 3.7058 | 2.3925 | 0 | 0.5353 | 1.7584 | 0 | 0 | 0 | 0 | 22 |  | 22 | 5042.6857 | 3.7027 | 1308.4286 | -4.55 | 8730.1192 | 250.5737 | 64.1068 | 1.5439 | 12.5342 | 8.2151 | 0.16046 | 1.0586 | 3.947 | 3.7058 | 2.3925 | 0 | 0.5353 | 1.7584 | 0 | 0 | 0 | 0 | 22
24 | 64.1084 | 1.5439 | 12.5345 | 8.2153 | 0.16046 | 1.0587 | 3.9471 | 3.7059 | 2.3925 | 0.53531 | 1.7566 | 0 | 1099.6401 | 1372.7901 | 1308.4292 |  | 23 | 1699.1942 | 3.2302 | 1372.7901 | -4.55 | 8730.5118 | 250.6514 | 64.1084 | 1.5439 | 12.5345 | 8.2153 | 0.16046 | 1.0587 | 3.9471 | 3.7059 | 2.3925 | 0 | 0.53531 | 1.7566 | 0 | 0 | 0 | 0 | 23 |  | 23 | 5054.0023 | 3.7036 | 1308.4292 | -4.55 | 8730.5118 | 250.6514 | 64.1084 | 1.5439 | 12.5345 | 8.2153 | 0.16046 | 1.0587 | 3.9471 | 3.7059 | 2.3925 | 0 | 0.53531 | 1.7566 | 0 | 0 | 0 | 0 | 23
25 | 64.1102 | 1.544 | 12.5349 | 8.2156 | 0.16047 | 1.0587 | 3.9472 | 3.706 | 2.3926 | 0.53533 | 1.7545 | 0 | 1099.9152 | 1373.0652 | 1308.4298 |  | 24 | 1695.7438 | 3.2294 | 1373.0652 | -4.55 | 8730.9638 | 250.741 | 64.1102 | 1.544 | 12.5349 | 8.2156 | 0.16047 | 1.0587 | 3.9472 | 3.706 | 2.3926 | 0 | 0.53533 | 1.7545 | 0 | 0 | 0 | 0 | 24 |  | 24 | 5067.0728 | 3.7048 | 1308.4298 | -4.55 | 8730.9638 | 250.741 | 64.1102 | 1.544 | 12.5349 | 8.2156 | 0.16047 | 1.0587 | 3.9472 | 3.706 | 2.3926 | 0 | 0.53533 | 1.7545 | 0 | 0 | 0 | 0 | 24
26 | 64.1122 | 1.544 | 12.5353 | 8.2158 | 0.16047 | 1.0587 | 3.9474 | 3.7061 | 2.3927 | 0.53534 | 1.7521 | 0 | 1100.1897 | 1373.3397 | 1308.4304 |  | 25 | 1692.9604 | 3.2286 | 1373.3397 | -4.55 | 8731.4886 | 250.8452 | 64.1122 | 1.544 | 12.5353 | 8.2158 | 0.16047 | 1.0587 | 3.9474 | 3.7061 | 2.3927 | 0 | 0.53534 | 1.7521 | 0 | 0 | 0 | 0 | 25 |  | 25 | 5082.3104 | 3.7061 | 1308.4304 | -4.55 | 8731.4886 | 250.8452 | 64.1122 | 1.544 | 12.5353 | 8.2158 | 0.16047 | 1.0587 | 3.9474 | 3.7061 | 2.3927 | 0 | 0.53534 | 1.7521 | 0 | 0 | 0 | 0 | 25
27 | 64.1145 | 1.5441 | 12.5357 | 8.2161 | 0.16048 | 1.0588 | 3.9475 | 3.7063 | 2.3927 | 0.53536 | 1.7493 | 0 | 1100.4637 | 1373.6137 | 1308.4312 |  | 26 | 1691.0007 | 3.2281 | 1373.6137 | -4.55 | 8732.1039 | 250.9675 | 64.1145 | 1.5441 | 12.5357 | 8.2161 | 0.16048 | 1.0588 | 3.9475 | 3.7063 | 2.3927 | 0 | 0.53536 | 1.7493 | 0 | 0 | 0 | 0 | 26 |  | 26 | 5100.2566 | 3.7076 | 1308.4312 | -4.55 | 8732.1039 | 250.9675 | 64.1145 | 1.5441 | 12.5357 | 8.2161 | 0.16048 | 1.0588 | 3.9475 | 3.7063 | 2.3927 | 0 | 0.53536 | 1.7493 | 0 | 0 | 0 | 0 | 26
28 | 64.1171 | 1.5442 | 12.5362 | 8.2164 | 0.16049 | 1.0588 | 3.9477 | 3.7064 | 2.3928 | 0.53539 | 1.7459 | 0 | 1100.737 | 1373.887 | 1308.432 |  | 27 | 1690.0712 | 3.2279 | 1373.887 | -4.55 | 8732.8328 | 251.1126 | 64.1171 | 1.5442 | 12.5362 | 8.2164 | 0.16049 | 1.0588 | 3.9477 | 3.7064 | 2.3928 | 0 | 0.53539 | 1.7459 | 0 | 0 | 0 | 0 | 27 |  | 27 | 5121.6267 | 3.7094 | 1308.432 | -4.55 | 8732.8328 | 251.1126 | 64.1171 | 1.5442 | 12.5362 | 8.2164 | 0.16049 | 1.0588 | 3.9477 | 3.7064 | 2.3928 | 0 | 0.53539 | 1.7459 | 0 | 0 | 0 | 0 | 27
29 | 64.1202 | 1.5442 | 12.5368 | 8.2168 | 0.16049 | 1.0589 | 3.9478 | 3.7066 | 2.3929 | 0.53541 | 1.7419 | 0 | 1101.0094 | 1374.1594 | 1308.4331 |  | 28 | 1690.4461 | 3.228 | 1374.1594 | -4.55 | 8733.7054 | 251.2867 | 64.1202 | 1.5442 | 12.5368 | 8.2168 | 0.16049 | 1.0589 | 3.9478 | 3.7066 | 2.3929 | 0 | 0.53541 | 1.7419 | 0 | 0 | 0 | 0 | 28 |  | 28 | 5147.3731 | 3.7116 | 1308.4331 | -4.55 | 8733.7054 | 251.2867 | 64.1202 | 1.5442 | 12.5368 | 8.2168 | 0.16049 | 1.0589 | 3.9478 | 3.7066 | 2.3929 | 0 | 0.53541 | 1.7419 | 0 | 0 | 0 | 0 | 28
30 | 64.1237 | 1.5443 | 12.5375 | 8.2173 | 0.1605 | 1.0589 | 3.9481 | 3.7068 | 2.3931 | 0.53544 | 1.737 | 0 | 1101.2806 | 1374.4306 | 1308.4342 |  | 29 | 1692.4906 | 3.2285 | 1374.4306 | -4.55 | 8734.7614 | 251.4979 | 64.1237 | 1.5443 | 12.5375 | 8.2173 | 0.1605 | 1.0589 | 3.9481 | 3.7068 | 2.3931 | 0 | 0.53544 | 1.737 | 0 | 0 | 0 | 0 | 29 |  | 29 | 5178.7681 | 3.7142 | 1308.4342 | -4.55 | 8734.7614 | 251.4979 | 64.1237 | 1.5443 | 12.5375 | 8.2173 | 0.1605 | 1.0589 | 3.9481 | 3.7068 | 2.3931 | 0 | 0.53544 | 1.737 | 0 | 0 | 0 | 0 | 29
31 | 64.128 | 1.5444 | 12.5384 | 8.2178 | 0.16051 | 1.059 | 3.9483 | 3.7071 | 2.3932 | 0.53548 | 1.731 | 0 | 1101.5503 | 1374.7003 | 1308.4357 |  | 30 | 1696.6884 | 3.2296 | 1374.7003 | -4.55 | 8736.0524 | 251.7569 | 64.128 | 1.5444 | 12.5384 | 8.2178 | 0.16051 | 1.059 | 3.9483 | 3.7071 | 2.3932 | 0 | 0.53548 | 1.731 | 0 | 0 | 0 | 0 | 30 |  | 30 | 5217.5059 | 3.7175 | 1308.4357 | -4.55 | 8736.0524 | 251.7569 | 64.128 | 1.5444 | 12.5384 | 8.2178 | 0.16051 | 1.059 | 3.9483 | 3.7071 | 2.3932 | 0 | 0.53548 | 1.731 | 0 | 0 | 0 | 0 | 30
32 | 64.1332 | 1.5445 | 12.5394 | 8.2185 | 0.16053 | 1.0591 | 3.9486 | 3.7074 | 2.3934 | 0.53552 | 1.7236 | 0 | 1101.818 | 1374.968 | 1308.4374 |  | 31 | 1703.6703 | 3.2314 | 1374.968 | -4.55 | 8737.6441 | 252.0775 | 64.1332 | 1.5445 | 12.5394 | 8.2185 | 0.16053 | 1.0591 | 3.9486 | 3.7074 | 2.3934 | 0 | 0.53552 | 1.7236 | 0 | 0 | 0 | 0 | 31 |  | 31 | 5265.8096 | 3.7215 | 1308.4374 | -4.55 | 8737.6441 | 252.0775 | 64.1332 | 1.5445 | 12.5394 | 8.2185 | 0.16053 | 1.0591 | 3.9486 | 3.7074 | 2.3934 | 0 | 0.53552 | 1.7236 | 0 | 0 | 0 | 0 | 31
33 | 64.1395 | 1.5447 | 12.5406 | 8.2193 | 0.16054 | 1.0592 | 3.949 | 3.7077 | 2.3937 | 0.53557 | 1.7145 | 0 | 1102.0833 | 1375.2333 | 1308.4395 |  | 32 | 1714.2315 | 3.2341 | 1375.2333 | -4.55 | 8739.6163 | 252.4765 | 64.1395 | 1.5447 | 12.5406 | 8.2193 | 0.16054 | 1.0592 | 3.949 | 3.7077 | 2.3937 | 0 | 0.53557 | 1.7145 | 0 | 0 | 0 | 0 | 32 |  | 32 | 5326.5057 | 3.7264 | 1308.4395 | -4.55 | 8739.6163 | 252.4765 | 64.1395 | 1.5447 | 12.5406 | 8.2193 | 0.16054 | 1.0592 | 3.949 | 3.7077 | 2.3937 | 0 | 0.53557 | 1.7145 | 0 | 0 | 0 | 0 | 32
34 | 64.1472 | 1.5449 | 12.5421 | 8.2203 | 0.16056 | 1.0593 | 3.9495 | 3.7082 | 2.394 | 0.53564 | 1.7032 | 0 | 1102.3454 | 1375.4954 | 1308.442 |  | 33 | 1729.3147 | 3.2379 | 1375.4954 | -4.55 | 8742.0585 | 252.9736 | 64.1472 | 1.5449 | 12.5421 | 8.2203 | 0.16056 | 1.0593 | 3.9495 | 3.7082 | 2.394 | 0 | 0.53564 | 1.7032 | 0 | 0 | 0 | 0 | 33 |  | 33 | 5402.9899 | 3.7326 | 1308.442 | -4.55 | 8742.0585 | 252.9736 | 64.1472 | 1.5449 | 12.5421 | 8.2203 | 0.16056 | 1.0593 | 3.9495 | 3.7082 | 2.394 | 0 | 0.53564 | 1.7032 | 0 | 0 | 0 | 0 | 33
35 | 64.1565 | 1.5451 | 12.5439 | 8.2215 | 0.16058 | 1.0595 | 3.9501 | 3.7087 | 2.3943 | 0.53571 | 1.6893 | 0 | 1102.604 | 1375.754 | 1308.4451 |  | 34 | 1749.9341 | 3.243 | 1375.754 | -4.55 | 8745.0582 | 253.5887 | 64.1565 | 1.5451 | 12.5439 | 8.2215 | 0.16058 | 1.0595 | 3.9501 | 3.7087 | 2.3943 | 0 | 0.53571 | 1.6893 | 0 | 0 | 0 | 0 | 34 |  | 34 | 5498.9902 | 3.7403 | 1308.4451 | -4.55 | 8745.0582 | 253.5887 | 64.1565 | 1.5451 | 12.5439 | 8.2215 | 0.16058 | 1.0595 | 3.9501 | 3.7087 | 2.3943 | 0 | 0.53571 | 1.6893 | 0 | 0 | 0 | 0 | 34
36 | 64.1677 | 1.5454 | 12.5461 | 8.2229 | 0.16061 | 1.0596 | 3.9508 | 3.7094 | 2.3947 | 0.53581 | 1.6725 | 0 | 1102.8583 | 1376.0083 | 1308.4488 |  | 35 | 1777.0325 | 3.2497 | 1376.0083 | -4.55 | 8748.6825 | 254.3386 | 64.1677 | 1.5454 | 12.5461 | 8.2229 | 0.16061 | 1.0596 | 3.9508 | 3.7094 | 2.3947 | 0 | 0.53581 | 1.6725 | 0 | 0 | 0 | 0 | 35 |  | 35 | 5618.0986 | 3.7496 | 1308.4488 | -4.55 | 8748.6825 | 254.3386 | 64.1677 | 1.5454 | 12.5461 | 8.2229 | 0.16061 | 1.0596 | 3.9508 | 3.7094 | 2.3947 | 0 | 0.53581 | 1.6725 | 0 | 0 | 0 | 0 | 35
37 | 64.1809 | 1.5457 | 12.5487 | 8.2246 | 0.16065 | 1.0599 | 3.9516 | 3.7101 | 2.3952 | 0.53592 | 1.6526 | 0 | 1103.1083 | 1376.2583 | 1308.4532 |  | 36 | 1811.3224 | 3.258 | 1376.2583 | -4.55 | 8752.9596 | 255.2332 | 64.1809 | 1.5457 | 12.5487 | 8.2246 | 0.16065 | 1.0599 | 3.9516 | 3.7101 | 2.3952 | 0 | 0.53592 | 1.6526 | 0 | 0 | 0 | 0 | 36 |  | 36 | 5763.2262 | 3.7607 | 1308.4532 | -4.55 | 8752.9596 | 255.2332 | 64.1809 | 1.5457 | 12.5487 | 8.2246 | 0.16065 | 1.0599 | 3.9516 | 3.7101 | 2.3952 | 0 | 0.53592 | 1.6526 | 0 | 0 | 0 | 0 | 36
38 | 64.1959 | 1.5461 | 12.5517 | 8.2265 | 0.16068 | 1.0601 | 3.9525 | 3.711 | 2.3958 | 0.53604 | 1.6298 | 0 | 1103.354 | 1376.504 | 1308.4582 |  | 37 | 1853.2001 | 3.2679 | 1376.504 | -4.55 | 8757.8717 | 256.2739 | 64.1959 | 1.5461 | 12.5517 | 8.2265 | 0.16068 | 1.0601 | 3.9525 | 3.711 | 2.3958 | 0 | 0.53604 | 1.6298 | 0 | 0 | 0 | 0 | 37 |  | 37 | 5936.2901 | 3.7735 | 1308.4582 | -4.55 | 8757.8717 | 256.2739 | 64.1959 | 1.5461 | 12.5517 | 8.2265 | 0.16068 | 1.0601 | 3.9525 | 3.711 | 2.3958 | 0 | 0.53604 | 1.6298 | 0 | 0 | 0 | 0 | 37
39 | 64.2127 | 1.5465 | 12.5549 | 8.2287 | 0.16073 | 1.0604 | 3.9535 | 3.712 | 2.3964 | 0.53618 | 1.6043 | 0 | 1103.5957 | 1376.7457 | 1308.4638 |  | 38 | 1902.789 | 3.2794 | 1376.7457 | -4.55 | 8763.3639 | 257.455 | 64.2127 | 1.5465 | 12.5549 | 8.2287 | 0.16073 | 1.0604 | 3.9535 | 3.712 | 2.3964 | 0 | 0.53618 | 1.6043 | 0 | 0 | 0 | 0 | 38 |  | 38 | 6138.3328 | 3.7881 | 1308.4638 | -4.55 | 8763.3639 | 257.455 | 64.2127 | 1.5465 | 12.5549 | 8.2287 | 0.16073 | 1.0604 | 3.9535 | 3.712 | 2.3964 | 0 | 0.53618 | 1.6043 | 0 | 0 | 0 | 0 | 38
40 | 64.2311 | 1.5469 | 12.5585 | 8.231 | 0.16077 | 1.0607 | 3.9547 | 3.713 | 2.3971 | 0.53634 | 1.5763 | 0 | 1103.8339 | 1376.9839 | 1308.4699 |  | 39 | 1960.075 | 3.2923 | 1376.9839 | -4.55 | 8769.3625 | 258.7669 | 64.2311 | 1.5469 | 12.5585 | 8.231 | 0.16077 | 1.0607 | 3.9547 | 3.713 | 2.3971 | 0 | 0.53634 | 1.5763 | 0 | 0 | 0 | 0 | 39 |  | 39 | 6369.9647 | 3.8041 | 1308.4699 | -4.55 | 8769.3625 | 258.7669 | 64.2311 | 1.5469 | 12.5585 | 8.231 | 0.16077 | 1.0607 | 3.9547 | 3.713 | 2.3971 | 0 | 0.53634 | 1.5763 | 0 | 0 | 0 | 0 | 39
41 | 64.2508 | 1.5474 | 12.5624 | 8.2336 | 0.16082 | 1.061 | 3.9559 | 3.7142 | 2.3978 | 0.5365 | 1.5463 | 0 | 1104.069 | 1377.219 | 1308.4764 |  | 40 | 2025.0511 | 3.3064 | 1377.219 | -4.55 | 8775.7923 | 260.1995 | 64.2508 | 1.5474 | 12.5624 | 8.2336 | 0.16082 | 1.061 | 3.9559 | 3.7142 | 2.3978 | 0 | 0.5365 | 1.5463 | 0 | 0 | 0 | 0 | 40 |  | 40 | 6631.8599 | 3.8216 | 1308.4764 | -4.55 | 8775.7923 | 260.1995 | 64.2508 | 1.5474 | 12.5624 | 8.2336 | 0.16082 | 1.061 | 3.9559 | 3.7142 | 2.3978 | 0 | 0.5365 | 1.5463 | 0 | 0 | 0 | 0 | 40
42 | 64.2716 | 1.5479 | 12.5664 | 8.2362 | 0.16087 | 1.0614 | 3.9572 | 3.7154 | 2.3986 | 0.53667 | 1.5145 | 0 | 1104.3014 | 1377.4514 | 1308.4833 |  | 41 | 2097.8199 | 3.3218 | 1377.4514 | -4.55 | 8782.5871 | 261.7444 | 64.2716 | 1.5479 | 12.5664 | 8.2362 | 0.16087 | 1.0614 | 3.9572 | 3.7154 | 2.3986 | 0 | 0.53667 | 1.5145 | 0 | 0 | 0 | 0 | 41 |  | 41 | 6925.1234 | 3.8404 | 1308.4833 | -4.55 | 8782.5871 | 261.7444 | 64.2716 | 1.5479 | 12.5664 | 8.2362 | 0.16087 | 1.0614 | 3.9572 | 3.7154 | 2.3986 | 0 | 0.53667 | 1.5145 | 0 | 0 | 0 | 0 | 41
43 | 64.2934 | 1.5484 | 12.5707 | 8.239 | 0.16093 | 1.0617 | 3.9585 | 3.7166 | 2.3994 | 0.53686 | 1.4812 | 0 | 1104.5315 | 1377.6815 | 1308.4906 |  | 42 | 2178.6487 | 3.3382 | 1377.6815 | -4.55 | 8789.693 | 263.396 | 64.2934 | 1.5484 | 12.5707 | 8.239 | 0.16093 | 1.0617 | 3.9585 | 3.7166 | 2.3994 | 0 | 0.53686 | 1.4812 | 0 | 0 | 0 | 0 | 42 |  | 42 | 7251.5091 | 3.8604 | 1308.4906 | -4.55 | 8789.693 | 263.396 | 64.2934 | 1.5484 | 12.5707 | 8.239 | 0.16093 | 1.0617 | 3.9585 | 3.7166 | 2.3994 | 0 | 0.53686 | 1.4812 | 0 | 0 | 0 | 0 | 42
44 | 64.316 | 1.5489 | 12.5751 | 8.2419 | 0.16098 | 1.0621 | 3.9599 | 3.7179 | 2.4003 | 0.53705 | 1.4466 | 0 | 1104.7596 | 1377.9096 | 1308.4981 |  | 43 | 2267.996 | 3.3556 | 1377.9096 | -4.55 | 8797.069 | 265.1513 | 64.316 | 1.5489 | 12.5751 | 8.2419 | 0.16098 | 1.0621 | 3.9599 | 3.7179 | 2.4003 | 0 | 0.53705 | 1.4466 | 0 | 0 | 0 | 0 | 43 |  | 43 | 7613.5457 | 3.8816 | 1308.4981 | -4.55 | 8797.069 | 265.1513 | 64.316 | 1.5489 | 12.5751 | 8.2419 | 0.16098 | 1.0621 | 3.9599 | 3.7179 | 2.4003 | 0 | 0.53705 | 1.4466 | 0 | 0 | 0 | 0 | 43
45 | 64.3395 | 1.5495 | 12.5797 | 8.2449 | 0.16104 | 1.0625 | 3.9613 | 3.7193 | 2.4011 | 0.53724 | 1.4106 | 0 | 1104.9858 | 1378.1358 | 1308.5059 |  | 44 | 2366.5276 | 3.3741 | 1378.1358 | -4.55 | 8804.6846 | 267.01 | 64.3395 | 1.5495 | 12.5797 | 8.2449 | 0.16104 | 1.0625 | 3.9613 | 3.7193 | 2.4011 | 0 | 0.53724 | 1.4106 | 0 | 0 | 0 | 0 | 44 |  | 44 | 8014.6336 | 3.9039 | 1308.5059 | -4.55 | 8804.6846 | 267.01 | 64.3395 | 1.5495 | 12.5797 | 8.2449 | 0.16104 | 1.0625 | 3.9613 | 3.7193 | 2.4011 | 0 | 0.53724 | 1.4106 | 0 | 0 | 0 | 0 | 44
46 | 64.3638 | 1.5501 | 12.5845 | 8.248 | 0.1611 | 1.0629 | 3.9628 | 3.7207 | 2.402 | 0.53744 | 1.3735 | 0 | 1105.2103 | 1378.3603 | 1308.5139 |  | 45 | 2475.1342 | 3.3936 | 1378.3603 | -4.55 | 8812.5181 | 268.9742 | 64.3638 | 1.5501 | 12.5845 | 8.248 | 0.1611 | 1.0629 | 3.9628 | 3.7207 | 2.402 | 0 | 0.53744 | 1.3735 | 0 | 0 | 0 | 0 | 45 |  | 45 | 8459.1566 | 3.9273 | 1308.5139 | -4.55 | 8812.5181 | 268.9742 | 64.3638 | 1.5501 | 12.5845 | 8.248 | 0.1611 | 1.0629 | 3.9628 | 3.7207 | 2.402 | 0 | 0.53744 | 1.3735 | 0 | 0 | 0 | 0 | 45
47 | 64.3887 | 1.5507 | 12.5894 | 8.2512 | 0.16117 | 1.0633 | 3.9644 | 3.7221 | 2.403 | 0.53765 | 1.3353 | 0 | 1105.4332 | 1378.5832 | 1308.5222 |  | 46 | 2594.9585 | 3.4141 | 1378.5832 | -4.55 | 8820.5545 | 271.0481 | 64.3887 | 1.5507 | 12.5894 | 8.2512 | 0.16117 | 1.0633 | 3.9644 | 3.7221 | 2.403 | 0 | 0.53765 | 1.3353 | 0 | 0 | 0 | 0 | 46 |  | 46 | 8952.6384 | 3.952 | 1308.5222 | -4.55 | 8820.5545 | 271.0481 | 64.3887 | 1.5507 | 12.5894 | 8.2512 | 0.16117 | 1.0633 | 3.9644 | 3.7221 | 2.403 | 0 | 0.53765 | 1.3353 | 0 | 0 | 0 | 0 | 46
48 | 64.4144 | 1.5513 | 12.5944 | 8.2545 | 0.16123 | 1.0637 | 3.966 | 3.7236 | 2.4039 | 0.53787 | 1.296 | 0 | 1105.6546 | 1378.8046 | 1308.5307 |  | 47 | 2727.4362 | 3.4358 | 1378.8046 | -4.55 | 8828.7841 | 273.2379 | 64.4144 | 1.5513 | 12.5944 | 8.2545 | 0.16123 | 1.0637 | 3.966 | 3.7236 | 2.4039 | 0 | 0.53787 | 1.296 | 0 | 0 | 0 | 0 | 47 |  | 47 | 9501.965 | 3.9778 | 1308.5307 | -4.55 | 8828.7841 | 273.2379 | 64.4144 | 1.5513 | 12.5944 | 8.2545 | 0.16123 | 1.0637 | 3.966 | 3.7236 | 2.4039 | 0 | 0.53787 | 1.296 | 0 | 0 | 0 | 0 | 47
49 | 64.4408 | 1.5519 | 12.5995 | 8.2579 | 0.1613 | 1.0642 | 3.9676 | 3.7251 | 2.4049 | 0.53809 | 1.2556 | 0 | 1105.8744 | 1379.0244 | 1308.5395 |  | 48 | 2874.356 | 3.4585 | 1379.0244 | -4.55 | 8837.2014 | 275.5523 | 64.4408 | 1.5519 | 12.5995 | 8.2579 | 0.1613 | 1.0642 | 3.9676 | 3.7251 | 2.4049 | 0 | 0.53809 | 1.2556 | 0 | 0 | 0 | 0 | 48 |  | 48 | 10115.6997 | 4.005 | 1308.5395 | -4.55 | 8837.2014 | 275.5523 | 64.4408 | 1.5519 | 12.5995 | 8.2579 | 0.1613 | 1.0642 | 3.9676 | 3.7251 | 2.4049 | 0 | 0.53809 | 1.2556 | 0 | 0 | 0 | 0 | 48
50 | 64.468 | 1.5526 | 12.6048 | 8.2614 | 0.16136 | 1.0646 | 3.9693 | 3.7267 | 2.4059 | 0.53831 | 1.214 | 0 | 1106.0928 | 1379.2428 | 1308.5485 |  | 49 | 3037.9448 | 3.4826 | 1379.2428 | -4.55 | 8845.8044 | 278.002 | 64.468 | 1.5526 | 12.6048 | 8.2614 | 0.16136 | 1.0646 | 3.9693 | 3.7267 | 2.4059 | 0 | 0.53831 | 1.214 | 0 | 0 | 0 | 0 | 49 |  | 49 | 10804.5221 | 4.0336 | 1308.5485 | -4.55 | 8845.8044 | 278.002 | 64.468 | 1.5526 | 12.6048 | 8.2614 | 0.16136 | 1.0646 | 3.9693 | 3.7267 | 2.4059 | 0 | 0.53831 | 1.214 | 0 | 0 | 0 | 0 | 49
51 | 64.4959 | 1.5533 | 12.6103 | 8.265 | 0.16143 | 1.0651 | 3.971 | 3.7283 | 2.407 | 0.53855 | 1.1712 | 0 | 1106.3097 | 1379.4597 | 1308.5578 |  | 50 | 3220.9875 | 3.508 | 1379.4597 | -4.55 | 8854.5936 | 280.6007 | 64.4959 | 1.5533 | 12.6103 | 8.265 | 0.16143 | 1.0651 | 3.971 | 3.7283 | 2.407 | 0 | 0.53855 | 1.1712 | 0 | 0 | 0 | 0 | 50 |  | 50 | 11581.8453 | 4.0638 | 1308.5578 | -4.55 | 8854.5936 | 280.6007 | 64.4959 | 1.5533 | 12.6103 | 8.265 | 0.16143 | 1.0651 | 3.971 | 3.7283 | 2.407 | 0 | 0.53855 | 1.1712 | 0 | 0 | 0 | 0 | 50
52 | 64.5247 | 1.554 | 12.6159 | 8.2687 | 0.16151 | 1.0655 | 3.9727 | 3.73 | 2.408 | 0.53879 | 1.1272 | 0 | 1106.5251 | 1379.6751 | 1308.5673 |  | 51 | 3426.9963 | 3.5349 | 1379.6751 | -4.55 | 8863.5721 | 283.3651 | 64.5247 | 1.554 | 12.6159 | 8.2687 | 0.16151 | 1.0655 | 3.9727 | 3.73 | 2.408 | 0 | 0.53879 | 1.1272 | 0 | 0 | 0 | 0 | 51 |  | 51 | 12464.6856 | 4.0957 | 1308.5673 | -4.55 | 8863.5721 | 283.3651 | 64.5247 | 1.554 | 12.6159 | 8.2687 | 0.16151 | 1.0655 | 3.9727 | 3.73 | 2.408 | 0 | 0.53879 | 1.1272 | 0 | 0 | 0 | 0 | 51
53 | 64.5544 | 1.5547 | 12.6217 | 8.2725 | 0.16158 | 1.066 | 3.9746 | 3.7317 | 2.4092 | 0.53904 | 1.0817 | 0 | 1106.739 | 1379.889 | 1308.5772 |  | 52 | 3660.4521 | 3.5635 | 1379.889 | -4.55 | 8872.7455 | 286.3156 | 64.5544 | 1.5547 | 12.6217 | 8.2725 | 0.16158 | 1.066 | 3.9746 | 3.7317 | 2.4092 | 0 | 0.53904 | 1.0817 | 0 | 0 | 0 | 0 | 52 |  | 52 | 13474.9114 | 4.1295 | 1308.5772 | -4.55 | 8872.7455 | 286.3156 | 64.5544 | 1.5547 | 12.6217 | 8.2725 | 0.16158 | 1.066 | 3.9746 | 3.7317 | 2.4092 | 0 | 0.53904 | 1.0817 | 0 | 0 | 0 | 0 | 52
54 | 64.585 | 1.5554 | 12.6277 | 8.2764 | 0.16166 | 1.0665 | 3.9765 | 3.7335 | 2.4103 | 0.53929 | 1.0347 | 0 | 1106.9513 | 1380.1013 | 1308.5874 |  | 53 | 3927.1566 | 3.5941 | 1380.1013 | -4.55 | 8882.1211 | 289.4781 | 64.585 | 1.5554 | 12.6277 | 8.2764 | 0.16166 | 1.0665 | 3.9765 | 3.7335 | 2.4103 | 0 | 0.53929 | 1.0347 | 0 | 0 | 0 | 0 | 53 |  | 53 | 14641.0706 | 4.1656 | 1308.5874 | -4.55 | 8882.1211 | 289.4781 | 64.585 | 1.5554 | 12.6277 | 8.2764 | 0.16166 | 1.0665 | 3.9765 | 3.7335 | 2.4103 | 0 | 0.53929 | 1.0347 | 0 | 0 | 0 | 0 | 53
55 | 64.6168 | 1.5562 | 12.6339 | 8.2805 | 0.16174 | 1.0671 | 3.9784 | 3.7353 | 2.4115 | 0.53956 | 0.9861 | 0 | 1107.162 | 1380.312 | 1308.5979 |  | 54 | 4234.7552 | 3.6268 | 1380.312 | -4.55 | 8891.7084 | 292.8845 | 64.6168 | 1.5562 | 12.6339 | 8.2805 | 0.16174 | 1.0671 | 3.9784 | 3.7353 | 2.4115 | 0 | 0.53956 | 0.9861 | 0 | 0 | 0 | 0 | 54 |  | 54 | 16001.1347 | 4.2042 | 1308.5979 | -4.55 | 8891.7084 | 292.8845 | 64.6168 | 1.5562 | 12.6339 | 8.2805 | 0.16174 | 1.0671 | 3.9784 | 3.7353 | 2.4115 | 0 | 0.53956 | 0.9861 | 0 | 0 | 0 | 0 | 54
56 | 64.6498 | 1.557 | 12.6404 | 8.2847 | 0.16182 | 1.0676 | 3.9804 | 3.7372 | 2.4127 | 0.53983 | 0.93557 | 0 | 1107.371 | 1380.521 | 1308.6088 |  | 55 | 4593.5396 | 3.6621 | 1380.521 | -4.55 | 8901.5192 | 296.5756 | 64.6498 | 1.557 | 12.6404 | 8.2847 | 0.16182 | 1.0676 | 3.9804 | 3.7372 | 2.4127 | 0 | 0.53983 | 0.93557 | 0 | 0 | 0 | 0 | 55 |  | 55 | 17606.7422 | 4.2457 | 1308.6088 | -4.55 | 8901.5192 | 296.5756 | 64.6498 | 1.557 | 12.6404 | 8.2847 | 0.16182 | 1.0676 | 3.9804 | 3.7372 | 2.4127 | 0 | 0.53983 | 0.93557 | 0 | 0 | 0 | 0 | 55
57 | 64.6842 | 1.5578 | 12.6471 | 8.2891 | 0.16191 | 1.0682 | 3.9826 | 3.7392 | 2.414 | 0.54012 | 0.88288 | 0 | 1107.5782 | 1380.7282 | 1308.6203 |  | 56 | 5017.7208 | 3.7005 | 1380.7282 | -4.55 | 8911.5672 | 300.6045 | 64.6842 | 1.5578 | 12.6471 | 8.2891 | 0.16191 | 1.0682 | 3.9826 | 3.7392 | 2.414 | 0 | 0.54012 | 0.88288 | 0 | 0 | 0 | 0 | 56 |  | 56 | 19530.0003 | 4.2907 | 1308.6203 | -4.55 | 8911.5672 | 300.6045 | 64.6842 | 1.5578 | 12.6471 | 8.2891 | 0.16191 | 1.0682 | 3.9826 | 3.7392 | 2.414 | 0 | 0.54012 | 0.88288 | 0 | 0 | 0 | 0 | 56
58 | 64.7202 | 1.5587 | 12.6542 | 8.2937 | 0.162 | 1.0688 | 3.9848 | 3.7413 | 2.4153 | 0.54042 | 0.82769 | 0 | 1107.7833 | 1380.9333 | 1308.6322 |  | 57 | 5527.5354 | 3.7425 | 1380.9333 | -4.55 | 8921.8683 | 305.0413 | 64.7202 | 1.5587 | 12.6542 | 8.2937 | 0.162 | 1.0688 | 3.9848 | 3.7413 | 2.4153 | 0 | 0.54042 | 0.82769 | 0 | 0 | 0 | 0 | 57 |  | 57 | 21874.865 | 4.3399 | 1308.6322 | -4.55 | 8921.8683 | 305.0413 | 64.7202 | 1.5587 | 12.6542 | 8.2937 | 0.162 | 1.0688 | 3.9848 | 3.7413 | 2.4153 | 0 | 0.54042 | 0.82769 | 0 | 0 | 0 | 0 | 57
59 | 64.7582 | 1.5596 | 12.6616 | 8.2986 | 0.16209 | 1.0694 | 3.9871 | 3.7435 | 2.4168 | 0.54074 | 0.76951 | 0 | 1107.9863 | 1381.1363 | 1308.6448 |  | 58 | 6152.9121 | 3.7891 | 1381.1363 | -4.55 | 8932.4404 | 309.9822 | 64.7582 | 1.5596 | 12.6616 | 8.2986 | 0.16209 | 1.0694 | 3.9871 | 3.7435 | 2.4168 | 0 | 0.54074 | 0.76951 | 0 | 0 | 0 | 0 | 58 |  | 58 | 24797.1921 | 4.3944 | 1308.6448 | -4.55 | 8932.4404 | 309.9822 | 64.7582 | 1.5596 | 12.6616 | 8.2986 | 0.16209 | 1.0694 | 3.9871 | 3.7435 | 2.4168 | 0 | 0.54074 | 0.76951 | 0 | 0 | 0 | 0 | 58
60 | 64.7985 | 1.5606 | 12.6695 | 8.3038 | 0.16219 | 1.0701 | 3.9896 | 3.7458 | 2.4183 | 0.54107 | 0.70771 | 0 | 1108.1868 | 1381.3368 | 1308.6582 |  | 59 | 6940.2691 | 3.8414 | 1381.3368 | -4.55 | 8943.3024 | 315.5638 | 64.7985 | 1.5606 | 12.6695 | 8.3038 | 0.16219 | 1.0701 | 3.9896 | 3.7458 | 2.4183 | 0 | 0.54107 | 0.70771 | 0 | 0 | 0 | 0 | 59 |  | 59 | 28542.4177 | 4.4555 | 1308.6582 | -4.55 | 8943.3024 | 315.5638 | 64.7985 | 1.5606 | 12.6695 | 8.3038 | 0.16219 | 1.0701 | 3.9896 | 3.7458 | 2.4183 | 0 | 0.54107 | 0.70771 | 0 | 0 | 0 | 0 | 59
61 | 64.8418 | 1.5616 | 12.6779 | 8.3093 | 0.1623 | 1.0708 | 3.9923 | 3.7483 | 2.4199 | 0.54144 | 0.64135 | 0 | 1108.3845 | 1381.5345 | 1308.6726 |  | 60 | 7966.1693 | 3.9012 | 1381.5345 | -4.55 | 8954.4714 | 321.9904 | 64.8418 | 1.5616 | 12.6779 | 8.3093 | 0.1623 | 1.0708 | 3.9923 | 3.7483 | 2.4199 | 0 | 0.54144 | 0.64135 | 0 | 0 | 0 | 0 | 60 |  | 60 | 33522.4215 | 4.5253 | 1308.6726 | -4.55 | 8954.4714 | 321.9904 | 64.8418 | 1.5616 | 12.6779 | 8.3093 | 0.1623 | 1.0708 | 3.9923 | 3.7483 | 2.4199 | 0 | 0.54144 | 0.64135 | 0 | 0 | 0 | 0 | 60
62 | 64.889 | 1.5627 | 12.6872 | 8.3154 | 0.16242 | 1.0716 | 3.9952 | 3.7511 | 2.4216 | 0.54183 | 0.56897 | 0 | 1108.5788 | 1381.7288 | 1308.6883 |  | 61 | 9367.8393 | 3.9716 | 1381.7288 | -4.55 | 8965.9556 | 329.589 | 64.889 | 1.5627 | 12.6872 | 8.3154 | 0.16242 | 1.0716 | 3.9952 | 3.7511 | 2.4216 | 0 | 0.54183 | 0.56897 | 0 | 0 | 0 | 0 | 61 |  | 61 | 40490.3313 | 4.6074 | 1308.6883 | -4.55 | 8965.9556 | 329.589 | 64.889 | 1.5627 | 12.6872 | 8.3154 | 0.16242 | 1.0716 | 3.9952 | 3.7511 | 2.4216 | 0 | 0.54183 | 0.56897 | 0 | 0 | 0 | 0 | 61
63 | 64.9418 | 1.564 | 12.6975 | 8.3221 | 0.16255 | 1.0724 | 3.9984 | 3.7541 | 2.4236 | 0.54227 | 0.48814 | 0 | 1108.7687 | 1381.9187 | 1308.7058 |  | 62 | 11422.3618 | 4.0578 | 1381.9187 | -4.55 | 8977.7308 | 338.9371 | 64.9418 | 1.564 | 12.6975 | 8.3221 | 0.16255 | 1.0724 | 3.9984 | 3.7541 | 2.4236 | 0 | 0.54227 | 0.48814 | 0 | 0 | 0 | 0 | 62 |  | 62 | 51003.555 | 4.7076 | 1308.7058 | -4.55 | 8977.7308 | 338.9371 | 64.9418 | 1.564 | 12.6975 | 8.3221 | 0.16255 | 1.0724 | 3.9984 | 3.7541 | 2.4236 | 0 | 0.54227 | 0.48814 | 0 | 0 | 0 | 0 | 62
64 | 65.0032 | 1.5655 | 12.7095 | 8.33 | 0.1627 | 1.0734 | 4.0022 | 3.7576 | 2.4259 | 0.54278 | 0.3941 | 0 | 1108.9524 | 1382.1024 | 1308.7262 |  | 63 | 14805.0718 | 4.1704 | 1382.1024 | -4.55 | 8989.6556 | 351.2271 | 65.0032 | 1.5655 | 12.7095 | 8.33 | 0.1627 | 1.0734 | 4.0022 | 3.7576 | 2.4259 | 0 | 0.54278 | 0.3941 | 0 | 0 | 0 | 0 | 63 |  | 63 | 68973.7065 | 4.8387 | 1308.7262 | -4.55 | 8989.6556 | 351.2271 | 65.0032 | 1.5655 | 12.7095 | 8.33 | 0.1627 | 1.0734 | 4.0022 | 3.7576 | 2.4259 | 0 | 0.54278 | 0.3941 | 0 | 0 | 0 | 0 | 63
65 | 65.0812 | 1.5674 | 12.7247 | 8.34 | 0.1629 | 1.0747 | 4.007 | 3.7622 | 2.4288 | 0.54344 | 0.27457 | 0 | 1109.1253 | 1382.2753 | 1308.752 |  | 64 | 21872.1589 | 4.3399 | 1382.2753 | -4.55 | 9001.0289 | 369.7737 | 65.0812 | 1.5674 | 12.7247 | 8.34 | 0.1629 | 1.0747 | 4.007 | 3.7622 | 2.4288 | 0 | 0.54344 | 0.27457 | 0 | 0 | 0 | 0 | 64 |  | 64 | 108637.9845 | 5.036 | 1308.752 | -4.55 | 9001.0289 | 369.7737 | 65.0812 | 1.5674 | 12.7247 | 8.34 | 0.1629 | 1.0747 | 4.007 | 3.7622 | 2.4288 | 0 | 0.54344 | 0.27457 | 0 | 0 | 0 | 0 | 64
66 | 65.0907 | 1.5676 | 12.7266 | 8.3412 | 0.16292 | 1.0749 | 4.0076 | 3.7627 | 2.4292 | 0.54351 | 0.25999 | 0 | 1109.1415 | 1382.2915 | 1308.7552 |  | 65 | 23075.7088 | 4.3632 | 1382.2915 | -4.55 | 9002.0393 | 372.3193 | 65.0907 | 1.5676 | 12.7266 | 8.3412 | 0.16292 | 1.0749 | 4.0076 | 3.7627 | 2.4292 | 0 | 0.54351 | 0.25999 | 0 | 0 | 0 | 0 | 65 |  | 65 | 115634.1382 | 5.0631 | 1308.7552 | -4.55 | 9002.0393 | 372.3193 | 65.0907 | 1.5676 | 12.7266 | 8.3412 | 0.16292 | 1.0749 | 4.0076 | 3.7627 | 2.4292 | 0 | 0.54351 | 0.25999 | 0 | 0 | 0 | 0 | 65
67 | 65.1007 | 1.5678 | 12.7286 | 8.3425 | 0.16295 | 1.0751 | 4.0082 | 3.7633 | 2.4295 | 0.5436 | 0.24464 | 0 | 1109.1575 | 1382.3075 | 1308.7585 |  | 66 | 24456.6108 | 4.3884 | 1382.3075 | -4.55 | 9002.9974 | 375.0801 | 65.1007 | 1.5678 | 12.7286 | 8.3425 | 0.16295 | 1.0751 | 4.0082 | 3.7633 | 2.4295 | 0 | 0.5436 | 0.24464 | 0 | 0 | 0 | 0 | 66 |  | 66 | 123738.0669 | 5.0925 | 1308.7585 | -4.55 | 9002.9974 | 375.0801 | 65.1007 | 1.5678 | 12.7286 | 8.3425 | 0.16295 | 1.0751 | 4.0082 | 3.7633 | 2.4295 | 0 | 0.5436 | 0.24464 | 0 | 0 | 0 | 0 | 66
68 | 65.1113 | 1.5681 | 12.7306 | 8.3438 | 0.16297 | 1.0752 | 4.0089 | 3.7639 | 2.4299 | 0.54369 | 0.22836 | 0 | 1109.1731 | 1382.3231 | 1308.7621 |  | 67 | 26064.2209 | 4.416 | 1382.3231 | -4.55 | 9003.8869 | 378.1025 | 65.1113 | 1.5681 | 12.7306 | 8.3438 | 0.16297 | 1.0752 | 4.0089 | 3.7639 | 2.4299 | 0 | 0.54369 | 0.22836 | 0 | 0 | 0 | 0 | 67 |  | 67 | 133271.4451 | 5.1247 | 1308.7621 | -4.55 | 9003.8869 | 378.1025 | 65.1113 | 1.5681 | 12.7306 | 8.3438 | 0.16297 | 1.0752 | 4.0089 | 3.7639 | 2.4299 | 0 | 0.54369 | 0.22836 | 0 | 0 | 0 | 0 | 67
69 | 65.1227 | 1.5684 | 12.7329 | 8.3453 | 0.163 | 1.0754 | 4.0096 | 3.7646 | 2.4304 | 0.54378 | 0.21095 | 0 | 1109.1882 | 1382.3382 | 1308.7658 |  | 68 | 27970.4158 | 4.4467 | 1382.3382 | -4.55 | 9004.684 | 381.4507 | 65.1227 | 1.5684 | 12.7329 | 8.3453 | 0.163 | 1.0754 | 4.0096 | 3.7646 | 2.4304 | 0 | 0.54378 | 0.21095 | 0 | 0 | 0 | 0 | 68 |  | 68 | 144707.0072 | 5.1605 | 1308.7658 | -4.55 | 9004.684 | 381.4507 | 65.1227 | 1.5684 | 12.7329 | 8.3453 | 0.163 | 1.0754 | 4.0096 | 3.7646 | 2.4304 | 0 | 0.54378 | 0.21095 | 0 | 0 | 0 | 0 | 68
70 | 65.135 | 1.5687 | 12.7353 | 8.3469 | 0.16303 | 1.0756 | 4.0103 | 3.7653 | 2.4308 | 0.54388 | 0.1921 | 0 | 1109.2029 | 1382.3529 | 1308.7699 |  | 69 | 30285.4368 | 4.4812 | 1382.3529 | -4.55 | 9005.3527 | 385.2186 | 65.135 | 1.5687 | 12.7353 | 8.3469 | 0.16303 | 1.0756 | 4.0103 | 3.7653 | 2.4308 | 0 | 0.54388 | 0.1921 | 0 | 0 | 0 | 0 | 69 |  | 69 | 158777.0907 | 5.2008 | 1308.7699 | -4.55 | 9005.3527 | 385.2186 | 65.135 | 1.5687 | 12.7353 | 8.3469 | 0.16303 | 1.0756 | 4.0103 | 3.7653 | 2.4308 | 0 | 0.54388 | 0.1921 | 0 | 0 | 0 | 0 | 69
71 | 65.1485 | 1.569 | 12.7379 | 8.3486 | 0.16307 | 1.0758 | 4.0112 | 3.7661 | 2.4313 | 0.544 | 0.17135 | 0 | 1109.2168 | 1382.3668 | 1308.7744 |  | 70 | 33190.6002 | 4.521 | 1382.3668 | -4.55 | 9005.8349 | 389.5524 | 65.1485 | 1.569 | 12.7379 | 8.3486 | 0.16307 | 1.0758 | 4.0112 | 3.7661 | 2.4313 | 0 | 0.544 | 0.17135 | 0 | 0 | 0 | 0 | 70 |  | 70 | 176699.6521 | 5.2472 | 1308.7744 | -4.55 | 9005.8349 | 389.5524 | 65.1485 | 1.569 | 12.7379 | 8.3486 | 0.16307 | 1.0758 | 4.0112 | 3.7661 | 2.4313 | 0 | 0.544 | 0.17135 | 0 | 0 | 0 | 0 | 70
72 | 65.1638 | 1.5694 | 12.7409 | 8.3506 | 0.16311 | 1.0761 | 4.0121 | 3.7669 | 2.4319 | 0.54413 | 0.14794 | 0 | 1109.2298 | 1382.3798 | 1308.7795 |  | 71 | 37015.4982 | 4.5684 | 1382.3798 | -4.55 | 9006.0272 | 394.7018 | 65.1638 | 1.5694 | 12.7409 | 8.3506 | 0.16311 | 1.0761 | 4.0121 | 3.7669 | 2.4319 | 0 | 0.54413 | 0.14794 | 0 | 0 | 0 | 0 | 71 |  | 71 | 200716.798 | 5.3026 | 1308.7795 | -4.55 | 9006.0272 | 394.7018 | 65.1638 | 1.5694 | 12.7409 | 8.3506 | 0.16311 | 1.0761 | 4.0121 | 3.7669 | 2.4319 | 0 | 0.54413 | 0.14794 | 0 | 0 | 0 | 0 | 71
73 | 65.1818 | 1.5698 | 12.7444 | 8.3529 | 0.16315 | 1.0764 | 4.0132 | 3.768 | 2.4326 | 0.54428 | 0.12035 | 0 | 1109.2413 | 1382.3913 | 1308.7855 |  | 72 | 42461.6135 | 4.628 | 1382.3913 | -4.55 | 9005.7162 | 401.1623 | 65.1818 | 1.5698 | 12.7444 | 8.3529 | 0.16315 | 1.0764 | 4.0132 | 3.768 | 2.4326 | 0 | 0.54428 | 0.12035 | 0 | 0 | 0 | 0 | 72 |  | 72 | 235671.7366 | 5.3723 | 1308.7855 | -4.55 | 9005.7162 | 401.1623 | 65.1818 | 1.5698 | 12.7444 | 8.3529 | 0.16315 | 1.0764 | 4.0132 | 3.768 | 2.4326 | 0 | 0.54428 | 0.12035 | 0 | 0 | 0 | 0 | 72
74 | 65.2051 | 1.5704 | 12.749 | 8.3559 | 0.16321 | 1.0768 | 4.0146 | 3.7693 | 2.4334 | 0.54447 | 0.08469 | 0 | 1109.2499 | 1382.3999 | 1308.7932 |  | 73 | 51542.0721 | 4.7122 | 1382.3999 | -4.55 | 9004.3143 | 410.2387 | 65.2051 | 1.5704 | 12.749 | 8.3559 | 0.16321 | 1.0768 | 4.0146 | 3.7693 | 2.4334 | 0 | 0.54447 | 0.08469 | 0 | 0 | 0 | 0 | 73 |  | 73 | 295725.1924 | 5.4709 | 1308.7932 | -4.55 | 9004.3143 | 410.2387 | 65.2051 | 1.5704 | 12.749 | 8.3559 | 0.16321 | 1.0768 | 4.0146 | 3.7693 | 2.4334 | 0 | 0.54447 | 0.08469 | 0 | 0 | 0 | 0 | 73
Note on E1: [Threaded comment] Your version of Excel allows you to read this threaded comment; however, any edits to it will get removed if the file is opened in a newer version of Excel. Learn more: https://go.microsoft.com/fwlink/?linkid=870924 Comment: This is FeOt

## BA_Ascent
label | SiO2 | TiO2 | Al2O3 | FeOt | MnO | MgO | CaO | Na2O | K2O | P2O5 | H2O | F | T_MELTS_C | T_MELTS_K | T_MELTS_HT | MELTS Temperature |  | n_melt | logn_melt | T_K | A | B | C | SiO2_Liq | TiO2_Liq | Al2O3_Liq | FeOt_Liq | MnO_Liq | MgO_Liq | CaO_Liq | Na2O_Liq | K2O_Liq | Cr2O3_Liq | P2O5_Liq | H2O_Liq | Fe3Fet_Liq | NiO_Liq | CoO_Liq | CO2_Liq | Sample_ID_Liq | HT87 Temp |  | n_melt | logn_melt | T_K | A | B | C | SiO2_Liq | TiO2_Liq | Al2O3_Liq | FeOt_Liq | MnO_Liq | MgO_Liq | CaO_Liq | Na2O_Liq | K2O_Liq | Cr2O3_Liq | P2O5_Liq | H2O_Liq | Fe3Fet_Liq | NiO_Liq | CoO_Liq | CO2_Liq | Sample_ID_Liq
| 51.0553 | 4.4404 | 12.1701 | 14.0081 | 0.2031 | 4.2932 | 8.2284 | 2.8187 | 1.0518 | 0.58085 | 0.95304 | 0 | 1141.7969 | 1414.9469 | 1373.4435 |  | 0 | 144.7433 | 2.1606 | 1414.9469 | -4.55 | 6423.7252 | 457.6962 | 51.0553 | 4.4404 | 12.1701 | 14.0081 | 0.2031 | 4.2932 | 8.2284 | 2.8187 | 1.0518 | 0 | 0.58085 | 0.95304 | 0 | 0 | 0 | 0 | 0 |  | 0 | 291.5648 | 2.4647 | 1373.4435 | -4.55 | 6423.7252 | 457.6962 | 51.0553 | 4.4404 | 12.1701 | 14.0081 | 0.2031 | 4.2932 | 8.2284 | 2.8187 | 1.0518 | 0 | 0.58085 | 0.95304 | 0 | 0 | 0 | 0 | 0
| 51.0545 | 4.4413 | 12.1701 | 14.0086 | 0.2031 | 4.2933 | 8.2282 | 2.8187 | 1.0517 | 0.58084 | 0.95297 | 0 | 1141.7969 | 1414.9469 | 1373.4451 |  | 1 | 144.7641 | 2.1607 | 1414.9469 | -4.55 | 6423.6829 | 457.7114 | 51.0545 | 4.4413 | 12.1701 | 14.0086 | 0.2031 | 4.2933 | 8.2282 | 2.8187 | 1.0517 | 0 | 0.58084 | 0.95297 | 0 | 0 | 0 | 0 | 1 |  | 1 | 291.6038 | 2.4648 | 1373.4451 | -4.55 | 6423.6829 | 457.7114 | 51.0545 | 4.4413 | 12.1701 | 14.0086 | 0.2031 | 4.2933 | 8.2282 | 2.8187 | 1.0517 | 0 | 0.58084 | 0.95297 | 0 | 0 | 0 | 0 | 1
| 51.0512 | 4.4447 | 12.1697 | 14.0104 | 0.20313 | 4.2936 | 8.2277 | 2.8185 | 1.0517 | 0.58081 | 0.95278 | 0 | 1142.001 | 1415.151 | 1373.4505 |  | 2 | 144.3524 | 2.1594 | 1415.151 | -4.55 | 6423.5145 | 457.7642 | 51.0512 | 4.4447 | 12.1697 | 14.0104 | 0.20313 | 4.2936 | 8.2277 | 2.8185 | 1.0517 | 0 | 0.58081 | 0.95278 | 0 | 0 | 0 | 0 | 2 |  | 2 | 291.7244 | 2.465 | 1373.4505 | -4.55 | 6423.5145 | 457.7642 | 51.0512 | 4.4447 | 12.1697 | 14.0104 | 0.20313 | 4.2936 | 8.2277 | 2.8185 | 1.0517 | 0 | 0.58081 | 0.95278 | 0 | 0 | 0 | 0 | 2
| 51.0517 | 4.4448 | 12.1698 | 14.0105 | 0.20313 | 4.2936 | 8.2278 | 2.8185 | 1.0517 | 0.58081 | 0.95267 | 0 | 1142.2382 | 1415.3882 | 1373.4513 |  | 3 | 143.8196 | 2.1578 | 1415.3882 | -4.55 | 6423.5171 | 457.7717 | 51.0517 | 4.4448 | 12.1698 | 14.0105 | 0.20313 | 4.2936 | 8.2278 | 2.8185 | 1.0517 | 0 | 0.58081 | 0.95267 | 0 | 0 | 0 | 0 | 3 |  | 3 | 291.7611 | 2.465 | 1373.4513 | -4.55 | 6423.5171 | 457.7717 | 51.0517 | 4.4448 | 12.1698 | 14.0105 | 0.20313 | 4.2936 | 8.2278 | 2.8185 | 1.0517 | 0 | 0.58081 | 0.95267 | 0 | 0 | 0 | 0 | 3
| 51.0522 | 4.4448 | 12.1699 | 14.0106 | 0.20314 | 4.2936 | 8.2278 | 2.8185 | 1.0517 | 0.58082 | 0.95254 | 0 | 1142.4754 | 1415.6254 | 1373.4521 |  | 4 | 143.2898 | 2.1562 | 1415.6254 | -4.55 | 6423.5197 | 457.7796 | 51.0522 | 4.4448 | 12.1699 | 14.0106 | 0.20314 | 4.2936 | 8.2278 | 2.8185 | 1.0517 | 0 | 0.58082 | 0.95254 | 0 | 0 | 0 | 0 | 4 |  | 4 | 291.7995 | 2.4651 | 1373.4521 | -4.55 | 6423.5197 | 457.7796 | 51.0522 | 4.4448 | 12.1699 | 14.0106 | 0.20314 | 4.2936 | 8.2278 | 2.8185 | 1.0517 | 0 | 0.58082 | 0.95254 | 0 | 0 | 0 | 0 | 4
| 51.0526 | 4.4449 | 12.17 | 14.0108 | 0.20314 | 4.2937 | 8.2279 | 2.8185 | 1.0517 | 0.58082 | 0.95242 | 0 | 1142.7125 | 1415.8625 | 1373.4529 |  | 5 | 142.7629 | 2.1546 | 1415.8625 | -4.55 | 6423.5224 | 457.7878 | 51.0526 | 4.4449 | 12.17 | 14.0108 | 0.20314 | 4.2937 | 8.2279 | 2.8185 | 1.0517 | 0 | 0.58082 | 0.95242 | 0 | 0 | 0 | 0 | 5 |  | 5 | 291.8396 | 2.4651 | 1373.4529 | -4.55 | 6423.5224 | 457.7878 | 51.0526 | 4.4449 | 12.17 | 14.0108 | 0.20314 | 4.2937 | 8.2279 | 2.8185 | 1.0517 | 0 | 0.58082 | 0.95242 | 0 | 0 | 0 | 0 | 5
| 51.0531 | 4.4449 | 12.1701 | 14.0109 | 0.20314 | 4.2937 | 8.228 | 2.8186 | 1.0517 | 0.58083 | 0.95228 | 0 | 1142.9497 | 1416.0997 | 1373.4537 |  | 6 | 142.239 | 2.153 | 1416.0997 | -4.55 | 6423.5252 | 457.7964 | 51.0531 | 4.4449 | 12.1701 | 14.0109 | 0.20314 | 4.2937 | 8.228 | 2.8186 | 1.0517 | 0 | 0.58083 | 0.95228 | 0 | 0 | 0 | 0 | 6 |  | 6 | 291.8816 | 2.4652 | 1373.4537 | -4.55 | 6423.5252 | 457.7964 | 51.0531 | 4.4449 | 12.1701 | 14.0109 | 0.20314 | 4.2937 | 8.228 | 2.8186 | 1.0517 | 0 | 0.58083 | 0.95228 | 0 | 0 | 0 | 0 | 6
| 51.0536 | 4.4449 | 12.1702 | 14.011 | 0.20314 | 4.2938 | 8.2281 | 2.8186 | 1.0517 | 0.58083 | 0.95215 | 0 | 1143.1869 | 1416.3369 | 1373.4545 |  | 7 | 141.7182 | 2.1514 | 1416.3369 | -4.55 | 6423.5282 | 457.8053 | 51.0536 | 4.4449 | 12.1702 | 14.011 | 0.20314 | 4.2938 | 8.2281 | 2.8186 | 1.0517 | 0 | 0.58083 | 0.95215 | 0 | 0 | 0 | 0 | 7 |  | 7 | 291.9256 | 2.4653 | 1373.4545 | -4.55 | 6423.5282 | 457.8053 | 51.0536 | 4.4449 | 12.1702 | 14.011 | 0.20314 | 4.2938 | 8.2281 | 2.8186 | 1.0517 | 0 | 0.58083 | 0.95215 | 0 | 0 | 0 | 0 | 7
| 51.0541 | 4.445 | 12.1703 | 14.0112 | 0.20314 | 4.2938 | 8.2282 | 2.8186 | 1.0517 | 0.58084 | 0.952 | 0 | 1143.4242 | 1416.5742 | 1373.4553 |  | 8 | 141.2004 | 2.1498 | 1416.5742 | -4.55 | 6423.5313 | 457.8147 | 51.0541 | 4.445 | 12.1703 | 14.0112 | 0.20314 | 4.2938 | 8.2282 | 2.8186 | 1.0517 | 0 | 0.58084 | 0.952 | 0 | 0 | 0 | 0 | 8 |  | 8 | 291.9717 | 2.4653 | 1373.4553 | -4.55 | 6423.5313 | 457.8147 | 51.0541 | 4.445 | 12.1703 | 14.0112 | 0.20314 | 4.2938 | 8.2282 | 2.8186 | 1.0517 | 0 | 0.58084 | 0.952 | 0 | 0 | 0 | 0 | 8
| 51.0546 | 4.445 | 12.1705 | 14.0113 | 0.20315 | 4.2938 | 8.2282 | 2.8187 | 1.0517 | 0.58084 | 0.95185 | 0 | 1143.6614 | 1416.8114 | 1373.4562 |  | 9 | 140.6858 | 2.1483 | 1416.8114 | -4.55 | 6423.5345 | 457.8244 | 51.0546 | 4.445 | 12.1705 | 14.0113 | 0.20315 | 4.2938 | 8.2282 | 2.8187 | 1.0517 | 0 | 0.58084 | 0.95185 | 0 | 0 | 0 | 0 | 9 |  | 9 | 292.0201 | 2.4654 | 1373.4562 | -4.55 | 6423.5345 | 457.8244 | 51.0546 | 4.445 | 12.1705 | 14.0113 | 0.20315 | 4.2938 | 8.2282 | 2.8187 | 1.0517 | 0 | 0.58084 | 0.95185 | 0 | 0 | 0 | 0 | 9
| 51.0551 | 4.4451 | 12.1706 | 14.0114 | 0.20315 | 4.2939 | 8.2283 | 2.8187 | 1.0518 | 0.58085 | 0.95169 | 0 | 1143.8986 | 1417.0486 | 1373.457 |  | 10 | 140.1743 | 2.1467 | 1417.0486 | -4.55 | 6423.5379 | 457.8347 | 51.0551 | 4.4451 | 12.1706 | 14.0114 | 0.20315 | 4.2939 | 8.2283 | 2.8187 | 1.0518 | 0 | 0.58085 | 0.95169 | 0 | 0 | 0 | 0 | 10 |  | 10 | 292.0709 | 2.4655 | 1373.457 | -4.55 | 6423.5379 | 457.8347 | 51.0551 | 4.4451 | 12.1706 | 14.0114 | 0.20315 | 4.2939 | 8.2283 | 2.8187 | 1.0518 | 0 | 0.58085 | 0.95169 | 0 | 0 | 0 | 0 | 10
| 51.0556 | 4.4451 | 12.1707 | 14.0116 | 0.20315 | 4.2939 | 8.2284 | 2.8187 | 1.0518 | 0.58086 | 0.95153 | 0 | 1144.1359 | 1417.2859 | 1373.4578 |  | 11 | 139.666 | 2.1451 | 1417.2859 | -4.55 | 6423.5414 | 457.8454 | 51.0556 | 4.4451 | 12.1707 | 14.0116 | 0.20315 | 4.2939 | 8.2284 | 2.8187 | 1.0518 | 0 | 0.58086 | 0.95153 | 0 | 0 | 0 | 0 | 11 |  | 11 | 292.1244 | 2.4656 | 1373.4578 | -4.55 | 6423.5414 | 457.8454 | 51.0556 | 4.4451 | 12.1707 | 14.0116 | 0.20315 | 4.2939 | 8.2284 | 2.8187 | 1.0518 | 0 | 0.58086 | 0.95153 | 0 | 0 | 0 | 0 | 11
| 51.0561 | 4.4451 | 12.1708 | 14.0117 | 0.20315 | 4.294 | 8.2285 | 2.8187 | 1.0518 | 0.58086 | 0.95135 | 0 | 1144.3732 | 1417.5232 | 1373.4587 |  | 12 | 139.1611 | 2.1435 | 1417.5232 | -4.55 | 6423.5451 | 457.8566 | 51.0561 | 4.4451 | 12.1708 | 14.0117 | 0.20315 | 4.294 | 8.2285 | 2.8187 | 1.0518 | 0 | 0.58086 | 0.95135 | 0 | 0 | 0 | 0 | 12 |  | 12 | 292.1807 | 2.4657 | 1373.4587 | -4.55 | 6423.5451 | 457.8566 | 51.0561 | 4.4451 | 12.1708 | 14.0117 | 0.20315 | 4.294 | 8.2285 | 2.8187 | 1.0518 | 0 | 0.58086 | 0.95135 | 0 | 0 | 0 | 0 | 12
| 51.0566 | 4.4452 | 12.1709 | 14.0119 | 0.20315 | 4.294 | 8.2286 | 2.8188 | 1.0518 | 0.58087 | 0.95117 | 0 | 1144.6104 | 1417.7604 | 1373.4595 |  | 13 | 138.6594 | 2.1419 | 1417.7604 | -4.55 | 6423.549 | 457.8684 | 51.0566 | 4.4452 | 12.1709 | 14.0119 | 0.20315 | 4.294 | 8.2286 | 2.8188 | 1.0518 | 0 | 0.58087 | 0.95117 | 0 | 0 | 0 | 0 | 13 |  | 13 | 292.24 | 2.4657 | 1373.4595 | -4.55 | 6423.549 | 457.8684 | 51.0566 | 4.4452 | 12.1709 | 14.0119 | 0.20315 | 4.294 | 8.2286 | 2.8188 | 1.0518 | 0 | 0.58087 | 0.95117 | 0 | 0 | 0 | 0 | 13
| 51.0571 | 4.4452 | 12.1711 | 14.012 | 0.20316 | 4.294 | 8.2286 | 2.8188 | 1.0518 | 0.58087 | 0.95098 | 0 | 1144.8477 | 1417.9977 | 1373.4604 |  | 14 | 138.1613 | 2.1404 | 1417.9977 | -4.55 | 6423.5531 | 457.8808 | 51.0571 | 4.4452 | 12.1711 | 14.012 | 0.20316 | 4.294 | 8.2286 | 2.8188 | 1.0518 | 0 | 0.58087 | 0.95098 | 0 | 0 | 0 | 0 | 14 |  | 14 | 292.3025 | 2.4658 | 1373.4604 | -4.55 | 6423.5531 | 457.8808 | 51.0571 | 4.4452 | 12.1711 | 14.012 | 0.20316 | 4.294 | 8.2286 | 2.8188 | 1.0518 | 0 | 0.58087 | 0.95098 | 0 | 0 | 0 | 0 | 14
| 51.0576 | 4.4453 | 12.1712 | 14.0121 | 0.20316 | 4.2941 | 8.2287 | 2.8188 | 1.0518 | 0.58088 | 0.95078 | 0 | 1145.085 | 1418.235 | 1373.4613 |  | 15 | 137.6667 | 2.1388 | 1418.235 | -4.55 | 6423.5574 | 457.8939 | 51.0576 | 4.4453 | 12.1712 | 14.0121 | 0.20316 | 4.2941 | 8.2287 | 2.8188 | 1.0518 | 0 | 0.58088 | 0.95078 | 0 | 0 | 0 | 0 | 15 |  | 15 | 292.3687 | 2.4659 | 1373.4613 | -4.55 | 6423.5574 | 457.8939 | 51.0576 | 4.4453 | 12.1712 | 14.0121 | 0.20316 | 4.2941 | 8.2287 | 2.8188 | 1.0518 | 0 | 0.58088 | 0.95078 | 0 | 0 | 0 | 0 | 15
| 51.0581 | 4.4453 | 12.1713 | 14.0123 | 0.20316 | 4.2941 | 8.2288 | 2.8188 | 1.0518 | 0.58089 | 0.95056 | 0 | 1145.3223 | 1418.4723 | 1373.4622 |  | 16 | 137.1757 | 2.1373 | 1418.4723 | -4.55 | 6423.5619 | 457.9077 | 51.0581 | 4.4453 | 12.1713 | 14.0123 | 0.20316 | 4.2941 | 8.2288 | 2.8188 | 1.0518 | 0 | 0.58089 | 0.95056 | 0 | 0 | 0 | 0 | 16 |  | 16 | 292.4386 | 2.466 | 1373.4622 | -4.55 | 6423.5619 | 457.9077 | 51.0581 | 4.4453 | 12.1713 | 14.0123 | 0.20316 | 4.2941 | 8.2288 | 2.8188 | 1.0518 | 0 | 0.58089 | 0.95056 | 0 | 0 | 0 | 0 | 16
| 51.0586 | 4.4454 | 12.1714 | 14.0124 | 0.20316 | 4.2942 | 8.2289 | 2.8189 | 1.0518 | 0.58089 | 0.95034 | 0 | 1145.5597 | 1418.7097 | 1373.463 |  | 17 | 136.6884 | 2.1357 | 1418.7097 | -4.55 | 6423.5667 | 457.9223 | 51.0586 | 4.4454 | 12.1714 | 14.0124 | 0.20316 | 4.2942 | 8.2289 | 2.8189 | 1.0518 | 0 | 0.58089 | 0.95034 | 0 | 0 | 0 | 0 | 17 |  | 17 | 292.5128 | 2.4661 | 1373.463 | -4.55 | 6423.5667 | 457.9223 | 51.0586 | 4.4454 | 12.1714 | 14.0124 | 0.20316 | 4.2942 | 8.2289 | 2.8189 | 1.0518 | 0 | 0.58089 | 0.95034 | 0 | 0 | 0 | 0 | 17
| 51.0592 | 4.4454 | 12.1716 | 14.0126 | 0.20316 | 4.2942 | 8.229 | 2.8189 | 1.0518 | 0.5809 | 0.9501 | 0 | 1145.797 | 1418.947 | 1373.464 |  | 18 | 136.2051 | 2.1342 | 1418.947 | -4.55 | 6423.5718 | 457.9377 | 51.0592 | 4.4454 | 12.1716 | 14.0126 | 0.20316 | 4.2942 | 8.229 | 2.8189 | 1.0518 | 0 | 0.5809 | 0.9501 | 0 | 0 | 0 | 0 | 18 |  | 18 | 292.5914 | 2.4663 | 1373.464 | -4.55 | 6423.5718 | 457.9377 | 51.0592 | 4.4454 | 12.1716 | 14.0126 | 0.20316 | 4.2942 | 8.229 | 2.8189 | 1.0518 | 0 | 0.5809 | 0.9501 | 0 | 0 | 0 | 0 | 18
| 51.0597 | 4.4455 | 12.1717 | 14.0127 | 0.20317 | 4.2943 | 8.2291 | 2.8189 | 1.0518 | 0.5809 | 0.94985 | 0 | 1146.0343 | 1419.1843 | 1373.4649 |  | 19 | 135.7257 | 2.1327 | 1419.1843 | -4.55 | 6423.5771 | 457.954 | 51.0597 | 4.4455 | 12.1717 | 14.0127 | 0.20317 | 4.2943 | 8.2291 | 2.8189 | 1.0518 | 0 | 0.5809 | 0.94985 | 0 | 0 | 0 | 0 | 19 |  | 19 | 292.6751 | 2.4664 | 1373.4649 | -4.55 | 6423.5771 | 457.954 | 51.0597 | 4.4455 | 12.1717 | 14.0127 | 0.20317 | 4.2943 | 8.2291 | 2.8189 | 1.0518 | 0 | 0.5809 | 0.94985 | 0 | 0 | 0 | 0 | 19
| 51.0603 | 4.4455 | 12.1718 | 14.0129 | 0.20317 | 4.2943 | 8.2292 | 2.819 | 1.0519 | 0.58091 | 0.94958 | 0 | 1146.2716 | 1419.4216 | 1373.4658 |  | 20 | 135.2506 | 2.1311 | 1419.4216 | -4.55 | 6423.5828 | 457.9714 | 51.0603 | 4.4455 | 12.1718 | 14.0129 | 0.20317 | 4.2943 | 8.2292 | 2.819 | 1.0519 | 0 | 0.58091 | 0.94958 | 0 | 0 | 0 | 0 | 20 |  | 20 | 292.7642 | 2.4665 | 1373.4658 | -4.55 | 6423.5828 | 457.9714 | 51.0603 | 4.4455 | 12.1718 | 14.0129 | 0.20317 | 4.2943 | 8.2292 | 2.819 | 1.0519 | 0 | 0.58091 | 0.94958 | 0 | 0 | 0 | 0 | 20
| 51.0608 | 4.4456 | 12.172 | 14.013 | 0.20317 | 4.2944 | 8.2292 | 2.819 | 1.0519 | 0.58092 | 0.94929 | 0 | 1146.509 | 1419.659 | 1373.4667 |  | 21 | 134.7798 | 2.1296 | 1419.659 | -4.55 | 6423.5888 | 457.9899 | 51.0608 | 4.4456 | 12.172 | 14.013 | 0.20317 | 4.2944 | 8.2292 | 2.819 | 1.0519 | 0 | 0.58092 | 0.94929 | 0 | 0 | 0 | 0 | 21 |  | 21 | 292.8593 | 2.4667 | 1373.4667 | -4.55 | 6423.5888 | 457.9899 | 51.0608 | 4.4456 | 12.172 | 14.013 | 0.20317 | 4.2944 | 8.2292 | 2.819 | 1.0519 | 0 | 0.58092 | 0.94929 | 0 | 0 | 0 | 0 | 21
| 51.0614 | 4.4456 | 12.1721 | 14.0132 | 0.20317 | 4.2944 | 8.2293 | 2.819 | 1.0519 | 0.58092 | 0.94899 | 0 | 1146.7463 | 1419.8963 | 1373.4677 |  | 22 | 134.3137 | 2.1281 | 1419.8963 | -4.55 | 6423.5953 | 458.0096 | 51.0614 | 4.4456 | 12.1721 | 14.0132 | 0.20317 | 4.2944 | 8.2293 | 2.819 | 1.0519 | 0 | 0.58092 | 0.94899 | 0 | 0 | 0 | 0 | 22 |  | 22 | 292.9609 | 2.4668 | 1373.4677 | -4.55 | 6423.5953 | 458.0096 | 51.0614 | 4.4456 | 12.1721 | 14.0132 | 0.20317 | 4.2944 | 8.2293 | 2.819 | 1.0519 | 0 | 0.58092 | 0.94899 | 0 | 0 | 0 | 0 | 22
| 51.062 | 4.4457 | 12.1722 | 14.0133 | 0.20317 | 4.2945 | 8.2294 | 2.8191 | 1.0519 | 0.58093 | 0.94867 | 0 | 1146.9837 | 1420.1337 | 1373.4687 |  | 23 | 133.8524 | 2.1266 | 1420.1337 | -4.55 | 6423.6021 | 458.0307 | 51.062 | 4.4457 | 12.1722 | 14.0133 | 0.20317 | 4.2945 | 8.2294 | 2.8191 | 1.0519 | 0 | 0.58093 | 0.94867 | 0 | 0 | 0 | 0 | 23 |  | 23 | 293.0699 | 2.467 | 1373.4687 | -4.55 | 6423.6021 | 458.0307 | 51.062 | 4.4457 | 12.1722 | 14.0133 | 0.20317 | 4.2945 | 8.2294 | 2.8191 | 1.0519 | 0 | 0.58093 | 0.94867 | 0 | 0 | 0 | 0 | 23
| 51.0626 | 4.4457 | 12.1724 | 14.0135 | 0.20318 | 4.2945 | 8.2295 | 2.8191 | 1.0519 | 0.58094 | 0.94832 | 0 | 1147.2211 | 1420.3711 | 1373.4697 |  | 24 | 133.3962 | 2.1251 | 1420.3711 | -4.55 | 6423.6095 | 458.0532 | 51.0626 | 4.4457 | 12.1724 | 14.0135 | 0.20318 | 4.2945 | 8.2295 | 2.8191 | 1.0519 | 0 | 0.58094 | 0.94832 | 0 | 0 | 0 | 0 | 24 |  | 24 | 293.1869 | 2.4671 | 1373.4697 | -4.55 | 6423.6095 | 458.0532 | 51.0626 | 4.4457 | 12.1724 | 14.0135 | 0.20318 | 4.2945 | 8.2295 | 2.8191 | 1.0519 | 0 | 0.58094 | 0.94832 | 0 | 0 | 0 | 0 | 24
| 51.0632 | 4.4458 | 12.1725 | 14.0137 | 0.20318 | 4.2946 | 8.2296 | 2.8191 | 1.0519 | 0.58094 | 0.94794 | 0 | 1147.4584 | 1420.6084 | 1373.4707 |  | 25 | 132.9455 | 2.1237 | 1420.6084 | -4.55 | 6423.6173 | 458.0775 | 51.0632 | 4.4458 | 12.1725 | 14.0137 | 0.20318 | 4.2946 | 8.2296 | 2.8191 | 1.0519 | 0 | 0.58094 | 0.94794 | 0 | 0 | 0 | 0 | 25 |  | 25 | 293.3129 | 2.4673 | 1373.4707 | -4.55 | 6423.6173 | 458.0775 | 51.0632 | 4.4458 | 12.1725 | 14.0137 | 0.20318 | 4.2946 | 8.2296 | 2.8191 | 1.0519 | 0 | 0.58094 | 0.94794 | 0 | 0 | 0 | 0 | 25
| 51.0638 | 4.4458 | 12.1727 | 14.0138 | 0.20318 | 4.2946 | 8.2297 | 2.8192 | 1.0519 | 0.58095 | 0.94754 | 0 | 1147.6958 | 1420.8458 | 1373.4717 |  | 26 | 132.5007 | 2.1222 | 1420.8458 | -4.55 | 6423.6258 | 458.1036 | 51.0638 | 4.4458 | 12.1727 | 14.0138 | 0.20318 | 4.2946 | 8.2297 | 2.8192 | 1.0519 | 0 | 0.58095 | 0.94754 | 0 | 0 | 0 | 0 | 26 |  | 26 | 293.4489 | 2.4675 | 1373.4717 | -4.55 | 6423.6258 | 458.1036 | 51.0638 | 4.4458 | 12.1727 | 14.0138 | 0.20318 | 4.2946 | 8.2297 | 2.8192 | 1.0519 | 0 | 0.58095 | 0.94754 | 0 | 0 | 0 | 0 | 26
| 51.0644 | 4.4459 | 12.1728 | 14.014 | 0.20318 | 4.2947 | 8.2298 | 2.8192 | 1.0519 | 0.58096 | 0.94711 | 0 | 1147.9331 | 1421.0831 | 1373.4728 |  | 27 | 132.0622 | 2.1208 | 1421.0831 | -4.55 | 6423.6349 | 458.1318 | 51.0644 | 4.4459 | 12.1728 | 14.014 | 0.20318 | 4.2947 | 8.2298 | 2.8192 | 1.0519 | 0 | 0.58096 | 0.94711 | 0 | 0 | 0 | 0 | 27 |  | 27 | 293.5962 | 2.4678 | 1373.4728 | -4.55 | 6423.6349 | 458.1318 | 51.0644 | 4.4459 | 12.1728 | 14.014 | 0.20318 | 4.2947 | 8.2298 | 2.8192 | 1.0519 | 0 | 0.58096 | 0.94711 | 0 | 0 | 0 | 0 | 27
| 51.0651 | 4.4459 | 12.173 | 14.0142 | 0.20319 | 4.2947 | 8.2299 | 2.8192 | 1.052 | 0.58096 | 0.94664 | 0 | 1148.1704 | 1421.3204 | 1373.4739 |  | 28 | 131.6305 | 2.1194 | 1421.3204 | -4.55 | 6423.6448 | 458.1624 | 51.0651 | 4.4459 | 12.173 | 14.0142 | 0.20319 | 4.2947 | 8.2299 | 2.8192 | 1.052 | 0 | 0.58096 | 0.94664 | 0 | 0 | 0 | 0 | 28 |  | 28 | 293.7562 | 2.468 | 1373.4739 | -4.55 | 6423.6448 | 458.1624 | 51.0651 | 4.4459 | 12.173 | 14.0142 | 0.20319 | 4.2947 | 8.2299 | 2.8192 | 1.052 | 0 | 0.58096 | 0.94664 | 0 | 0 | 0 | 0 | 28
| 51.0658 | 4.446 | 12.1731 | 14.0144 | 0.20319 | 4.2948 | 8.23 | 2.8193 | 1.052 | 0.58097 | 0.94612 | 0 | 1148.4078 | 1421.5578 | 1373.4751 |  | 29 | 131.2063 | 2.118 | 1421.5578 | -4.55 | 6423.6555 | 458.1956 | 51.0658 | 4.446 | 12.1731 | 14.0144 | 0.20319 | 4.2948 | 8.23 | 2.8193 | 1.052 | 0 | 0.58097 | 0.94612 | 0 | 0 | 0 | 0 | 29 |  | 29 | 293.9306 | 2.4682 | 1373.4751 | -4.55 | 6423.6555 | 458.1956 | 51.0658 | 4.446 | 12.1731 | 14.0144 | 0.20319 | 4.2948 | 8.23 | 2.8193 | 1.052 | 0 | 0.58097 | 0.94612 | 0 | 0 | 0 | 0 | 29
| 51.0664 | 4.4461 | 12.1733 | 14.0146 | 0.20319 | 4.2948 | 8.2302 | 2.8193 | 1.052 | 0.58098 | 0.94557 | 0 | 1148.6451 | 1421.7951 | 1373.4762 |  | 30 | 130.7903 | 2.1166 | 1421.7951 | -4.55 | 6423.6671 | 458.2319 | 51.0664 | 4.4461 | 12.1733 | 14.0146 | 0.20319 | 4.2948 | 8.2302 | 2.8193 | 1.052 | 0 | 0.58098 | 0.94557 | 0 | 0 | 0 | 0 | 30 |  | 30 | 294.1214 | 2.4685 | 1373.4762 | -4.55 | 6423.6671 | 458.2319 | 51.0664 | 4.4461 | 12.1733 | 14.0146 | 0.20319 | 4.2948 | 8.2302 | 2.8193 | 1.052 | 0 | 0.58098 | 0.94557 | 0 | 0 | 0 | 0 | 30
| 51.0672 | 4.4461 | 12.1735 | 14.0148 | 0.2032 | 4.2949 | 8.2303 | 2.8193 | 1.052 | 0.58099 | 0.94496 | 0 | 1148.8824 | 1422.0324 | 1373.4775 |  | 31 | 130.3834 | 2.1152 | 1422.0324 | -4.55 | 6423.6799 | 458.2716 | 51.0672 | 4.4461 | 12.1735 | 14.0148 | 0.2032 | 4.2949 | 8.2303 | 2.8193 | 1.052 | 0 | 0.58099 | 0.94496 | 0 | 0 | 0 | 0 | 31 |  | 31 | 294.331 | 2.4688 | 1373.4775 | -4.55 | 6423.6799 | 458.2716 | 51.0672 | 4.4461 | 12.1735 | 14.0148 | 0.2032 | 4.2949 | 8.2303 | 2.8193 | 1.052 | 0 | 0.58099 | 0.94496 | 0 | 0 | 0 | 0 | 31
| 51.0679 | 4.4462 | 12.1736 | 14.015 | 0.2032 | 4.295 | 8.2304 | 2.8194 | 1.052 | 0.581 | 0.94428 | 0 | 1149.1197 | 1422.2697 | 1373.4787 |  | 32 | 129.9866 | 2.1139 | 1422.2697 | -4.55 | 6423.6938 | 458.3154 | 51.0679 | 4.4462 | 12.1736 | 14.015 | 0.2032 | 4.295 | 8.2304 | 2.8194 | 1.052 | 0 | 0.581 | 0.94428 | 0 | 0 | 0 | 0 | 32 |  | 32 | 294.5622 | 2.4692 | 1373.4787 | -4.55 | 6423.6938 | 458.3154 | 51.0679 | 4.4462 | 12.1736 | 14.015 | 0.2032 | 4.295 | 8.2304 | 2.8194 | 1.052 | 0 | 0.581 | 0.94428 | 0 | 0 | 0 | 0 | 32
| 51.0687 | 4.4463 | 12.1738 | 14.0152 | 0.2032 | 4.295 | 8.2305 | 2.8194 | 1.052 | 0.58101 | 0.94354 | 0 | 1149.3569 | 1422.5069 | 1373.4801 |  | 33 | 129.6013 | 2.1126 | 1422.5069 | -4.55 | 6423.7092 | 458.3637 | 51.0687 | 4.4463 | 12.1738 | 14.0152 | 0.2032 | 4.295 | 8.2305 | 2.8194 | 1.052 | 0 | 0.58101 | 0.94354 | 0 | 0 | 0 | 0 | 33 |  | 33 | 294.8184 | 2.4696 | 1373.4801 | -4.55 | 6423.7092 | 458.3637 | 51.0687 | 4.4463 | 12.1738 | 14.0152 | 0.2032 | 4.295 | 8.2305 | 2.8194 | 1.052 | 0 | 0.58101 | 0.94354 | 0 | 0 | 0 | 0 | 33
| 51.0696 | 4.4463 | 12.174 | 14.0154 | 0.2032 | 4.2951 | 8.2307 | 2.8195 | 1.052 | 0.58102 | 0.94272 | 0 | 1149.5941 | 1422.7441 | 1373.4815 |  | 34 | 129.2289 | 2.1114 | 1422.7441 | -4.55 | 6423.7263 | 458.4175 | 51.0696 | 4.4463 | 12.174 | 14.0154 | 0.2032 | 4.2951 | 8.2307 | 2.8195 | 1.052 | 0 | 0.58102 | 0.94272 | 0 | 0 | 0 | 0 | 34 |  | 34 | 295.104 | 2.47 | 1373.4815 | -4.55 | 6423.7263 | 458.4175 | 51.0696 | 4.4463 | 12.174 | 14.0154 | 0.2032 | 4.2951 | 8.2307 | 2.8195 | 1.052 | 0 | 0.58102 | 0.94272 | 0 | 0 | 0 | 0 | 34
| 51.0704 | 4.4464 | 12.1742 | 14.0157 | 0.20321 | 4.2952 | 8.2308 | 2.8195 | 1.0521 | 0.58103 | 0.94179 | 0 | 1149.8313 | 1422.9813 | 1373.483 |  | 35 | 128.8714 | 2.1102 | 1422.9813 | -4.55 | 6423.7453 | 458.4777 | 51.0704 | 4.4464 | 12.1742 | 14.0157 | 0.20321 | 4.2952 | 8.2308 | 2.8195 | 1.0521 | 0 | 0.58103 | 0.94179 | 0 | 0 | 0 | 0 | 35 |  | 35 | 295.424 | 2.4704 | 1373.483 | -4.55 | 6423.7453 | 458.4777 | 51.0704 | 4.4464 | 12.1742 | 14.0157 | 0.20321 | 4.2952 | 8.2308 | 2.8195 | 1.0521 | 0 | 0.58103 | 0.94179 | 0 | 0 | 0 | 0 | 35
| 51.0714 | 4.4465 | 12.1745 | 14.0159 | 0.20321 | 4.2953 | 8.2309 | 2.8196 | 1.0521 | 0.58104 | 0.94076 | 0 | 1150.0684 | 1423.2184 | 1373.4846 |  | 36 | 128.5313 | 2.109 | 1423.2184 | -4.55 | 6423.7665 | 458.5453 | 51.0714 | 4.4465 | 12.1745 | 14.0159 | 0.20321 | 4.2953 | 8.2309 | 2.8196 | 1.0521 | 0 | 0.58104 | 0.94076 | 0 | 0 | 0 | 0 | 36 |  | 36 | 295.7849 | 2.471 | 1373.4846 | -4.55 | 6423.7665 | 458.5453 | 51.0714 | 4.4465 | 12.1745 | 14.0159 | 0.20321 | 4.2953 | 8.2309 | 2.8196 | 1.0521 | 0 | 0.58104 | 0.94076 | 0 | 0 | 0 | 0 | 36
| 51.0724 | 4.4466 | 12.1747 | 14.0162 | 0.20322 | 4.2953 | 8.2311 | 2.8196 | 1.0521 | 0.58105 | 0.93958 | 0 | 1150.3054 | 1423.4554 | 1373.4863 |  | 37 | 128.2115 | 2.1079 | 1423.4554 | -4.55 | 6423.7905 | 458.622 | 51.0724 | 4.4466 | 12.1747 | 14.0162 | 0.20322 | 4.2953 | 8.2311 | 2.8196 | 1.0521 | 0 | 0.58105 | 0.93958 | 0 | 0 | 0 | 0 | 37 |  | 37 | 296.195 | 2.4716 | 1373.4863 | -4.55 | 6423.7905 | 458.622 | 51.0724 | 4.4466 | 12.1747 | 14.0162 | 0.20322 | 4.2953 | 8.2311 | 2.8196 | 1.0521 | 0 | 0.58105 | 0.93958 | 0 | 0 | 0 | 0 | 37
| 51.0735 | 4.4467 | 12.175 | 14.0165 | 0.20322 | 4.2954 | 8.2313 | 2.8197 | 1.0521 | 0.58106 | 0.93825 | 0 | 1150.5424 | 1423.6924 | 1373.4881 |  | 38 | 127.9159 | 2.1069 | 1423.6924 | -4.55 | 6423.8177 | 458.7096 | 51.0735 | 4.4467 | 12.175 | 14.0165 | 0.20322 | 4.2954 | 8.2313 | 2.8197 | 1.0521 | 0 | 0.58106 | 0.93825 | 0 | 0 | 0 | 0 | 38 |  | 38 | 296.6644 | 2.4723 | 1373.4881 | -4.55 | 6423.8177 | 458.7096 | 51.0735 | 4.4467 | 12.175 | 14.0165 | 0.20322 | 4.2954 | 8.2313 | 2.8197 | 1.0521 | 0 | 0.58106 | 0.93825 | 0 | 0 | 0 | 0 | 38
| 51.0747 | 4.4468 | 12.1753 | 14.0168 | 0.20323 | 4.2955 | 8.2315 | 2.8198 | 1.0522 | 0.58107 | 0.93671 | 0 | 1150.7792 | 1423.9292 | 1373.4901 |  | 39 | 127.6495 | 2.106 | 1423.9292 | -4.55 | 6423.8488 | 458.8105 | 51.0747 | 4.4468 | 12.1753 | 14.0168 | 0.20323 | 4.2955 | 8.2315 | 2.8198 | 1.0522 | 0 | 0.58107 | 0.93671 | 0 | 0 | 0 | 0 | 39 |  | 39 | 297.2066 | 2.4731 | 1373.4901 | -4.55 | 6423.8488 | 458.8105 | 51.0747 | 4.4468 | 12.1753 | 14.0168 | 0.20323 | 4.2955 | 8.2315 | 2.8198 | 1.0522 | 0 | 0.58107 | 0.93671 | 0 | 0 | 0 | 0 | 39
| 51.076 | 4.4469 | 12.1756 | 14.0172 | 0.20323 | 4.2956 | 8.2317 | 2.8198 | 1.0522 | 0.58109 | 0.93492 | 0 | 1151.0159 | 1424.1659 | 1373.4924 |  | 40 | 127.4187 | 2.1052 | 1424.1659 | -4.55 | 6423.8847 | 458.9278 | 51.076 | 4.4469 | 12.1756 | 14.0172 | 0.20323 | 4.2956 | 8.2317 | 2.8198 | 1.0522 | 0 | 0.58109 | 0.93492 | 0 | 0 | 0 | 0 | 40 |  | 40 | 297.839 | 2.474 | 1373.4924 | -4.55 | 6423.8847 | 458.9278 | 51.076 | 4.4469 | 12.1756 | 14.0172 | 0.20323 | 4.2956 | 8.2317 | 2.8198 | 1.0522 | 0 | 0.58109 | 0.93492 | 0 | 0 | 0 | 0 | 40
| 51.0775 | 4.447 | 12.1759 | 14.0176 | 0.20324 | 4.2958 | 8.2319 | 2.8199 | 1.0522 | 0.58111 | 0.93282 | 0 | 1151.2525 | 1424.4025 | 1373.4949 |  | 41 | 127.2321 | 2.1046 | 1424.4025 | -4.55 | 6423.9264 | 459.0657 | 51.0775 | 4.447 | 12.1759 | 14.0176 | 0.20324 | 4.2958 | 8.2319 | 2.8199 | 1.0522 | 0 | 0.58111 | 0.93282 | 0 | 0 | 0 | 0 | 41 |  | 41 | 298.5847 | 2.4751 | 1373.4949 | -4.55 | 6423.9264 | 459.0657 | 51.0775 | 4.447 | 12.1759 | 14.0176 | 0.20324 | 4.2958 | 8.2319 | 2.8199 | 1.0522 | 0 | 0.58111 | 0.93282 | 0 | 0 | 0 | 0 | 41
| 51.0791 | 4.4472 | 12.1763 | 14.018 | 0.20324 | 4.2959 | 8.2322 | 2.82 | 1.0522 | 0.58112 | 0.93033 | 0 | 1151.4888 | 1424.6388 | 1373.4977 |  | 42 | 127.1012 | 2.1041 | 1424.6388 | -4.55 | 6423.9755 | 459.2298 | 51.0791 | 4.4472 | 12.1763 | 14.018 | 0.20324 | 4.2959 | 8.2322 | 2.82 | 1.0522 | 0 | 0.58112 | 0.93033 | 0 | 0 | 0 | 0 | 42 |  | 42 | 299.4747 | 2.4764 | 1373.4977 | -4.55 | 6423.9755 | 459.2298 | 51.0791 | 4.4472 | 12.1763 | 14.018 | 0.20324 | 4.2959 | 8.2322 | 2.82 | 1.0522 | 0 | 0.58112 | 0.93033 | 0 | 0 | 0 | 0 | 42
| 51.0811 | 4.4473 | 12.1768 | 14.0186 | 0.20325 | 4.2961 | 8.2325 | 2.8201 | 1.0523 | 0.58115 | 0.92734 | 0 | 1151.7248 | 1424.8748 | 1373.501 |  | 43 | 127.0418 | 2.1039 | 1424.8748 | -4.55 | 6424.0339 | 459.4276 | 51.0811 | 4.4473 | 12.1768 | 14.0186 | 0.20325 | 4.2961 | 8.2325 | 2.8201 | 1.0523 | 0 | 0.58115 | 0.92734 | 0 | 0 | 0 | 0 | 43 |  | 43 | 300.5517 | 2.4779 | 1373.501 | -4.55 | 6424.0339 | 459.4276 | 51.0811 | 4.4473 | 12.1768 | 14.0186 | 0.20325 | 4.2961 | 8.2325 | 2.8201 | 1.0523 | 0 | 0.58115 | 0.92734 | 0 | 0 | 0 | 0 | 43
| 51.0833 | 4.4475 | 12.1773 | 14.0192 | 0.20326 | 4.2963 | 8.2329 | 2.8202 | 1.0523 | 0.58117 | 0.9237 | 0 | 1151.9604 | 1425.1104 | 1373.5048 |  | 44 | 127.0755 | 2.1041 | 1425.1104 | -4.55 | 6424.104 | 459.6694 | 51.0833 | 4.4475 | 12.1773 | 14.0192 | 0.20326 | 4.2963 | 8.2329 | 2.8202 | 1.0523 | 0 | 0.58117 | 0.9237 | 0 | 0 | 0 | 0 | 44 |  | 44 | 301.8744 | 2.4798 | 1373.5048 | -4.55 | 6424.104 | 459.6694 | 51.0833 | 4.4475 | 12.1773 | 14.0192 | 0.20326 | 4.2963 | 8.2329 | 2.8202 | 1.0523 | 0 | 0.58117 | 0.9237 | 0 | 0 | 0 | 0 | 44
| 51.086 | 4.4478 | 12.178 | 14.0199 | 0.20327 | 4.2965 | 8.2333 | 2.8204 | 1.0524 | 0.5812 | 0.91919 | 0 | 1152.1954 | 1425.3454 | 1373.5093 |  | 45 | 127.2329 | 2.1046 | 1425.3454 | -4.55 | 6424.1892 | 459.9696 | 51.086 | 4.4478 | 12.178 | 14.0199 | 0.20327 | 4.2965 | 8.2333 | 2.8204 | 1.0524 | 0 | 0.5812 | 0.91919 | 0 | 0 | 0 | 0 | 45 |  | 45 | 303.5252 | 2.4822 | 1373.5093 | -4.55 | 6424.1892 | 459.9696 | 51.086 | 4.4478 | 12.178 | 14.0199 | 0.20327 | 4.2965 | 8.2333 | 2.8204 | 1.0524 | 0 | 0.5812 | 0.91919 | 0 | 0 | 0 | 0 | 45
| 51.0893 | 4.448 | 12.1787 | 14.0208 | 0.20328 | 4.2968 | 8.2338 | 2.8206 | 1.0525 | 0.58124 | 0.91353 | 0 | 1152.4298 | 1425.5798 | 1373.5149 |  | 46 | 127.5564 | 2.1057 | 1425.5798 | -4.55 | 6424.2937 | 460.3483 | 51.0893 | 4.448 | 12.1787 | 14.0208 | 0.20328 | 4.2968 | 8.2338 | 2.8206 | 1.0525 | 0 | 0.58124 | 0.91353 | 0 | 0 | 0 | 0 | 46 |  | 46 | 305.6206 | 2.4852 | 1373.5149 | -4.55 | 6424.2937 | 460.3483 | 51.0893 | 4.448 | 12.1787 | 14.0208 | 0.20328 | 4.2968 | 8.2338 | 2.8206 | 1.0525 | 0 | 0.58124 | 0.91353 | 0 | 0 | 0 | 0 | 46
| 51.0933 | 4.4484 | 12.1797 | 14.0219 | 0.2033 | 4.2971 | 8.2345 | 2.8208 | 1.0525 | 0.58129 | 0.90634 | 0 | 1152.6633 | 1425.8133 | 1373.5217 |  | 47 | 128.1056 | 2.1076 | 1425.8133 | -4.55 | 6424.4226 | 460.8329 | 51.0933 | 4.4484 | 12.1797 | 14.0219 | 0.2033 | 4.2971 | 8.2345 | 2.8208 | 1.0525 | 0 | 0.58129 | 0.90634 | 0 | 0 | 0 | 0 | 47 |  | 47 | 308.3235 | 2.489 | 1373.5217 | -4.55 | 6424.4226 | 460.8329 | 51.0933 | 4.4484 | 12.1797 | 14.0219 | 0.2033 | 4.2971 | 8.2345 | 2.8208 | 1.0525 | 0 | 0.58129 | 0.90634 | 0 | 0 | 0 | 0 | 47
| 51.0984 | 4.4488 | 12.1809 | 14.0233 | 0.20332 | 4.2975 | 8.2353 | 2.8211 | 1.0526 | 0.58134 | 0.8971 | 0 | 1152.8955 | 1426.0455 | 1373.5303 |  | 48 | 128.9616 | 2.1105 | 1426.0455 | -4.55 | 6424.5817 | 461.4603 | 51.0984 | 4.4488 | 12.1809 | 14.0233 | 0.20332 | 4.2975 | 8.2353 | 2.8211 | 1.0526 | 0 | 0.58134 | 0.8971 | 0 | 0 | 0 | 0 | 48 |  | 48 | 311.8578 | 2.494 | 1373.5303 | -4.55 | 6424.5817 | 461.4603 | 51.0984 | 4.4488 | 12.1809 | 14.0233 | 0.20332 | 4.2975 | 8.2353 | 2.8211 | 1.0526 | 0 | 0.58134 | 0.8971 | 0 | 0 | 0 | 0 | 48
| 51.1048 | 4.4494 | 12.1824 | 14.0251 | 0.20335 | 4.2981 | 8.2363 | 2.8214 | 1.0528 | 0.58142 | 0.88521 | 0 | 1153.1261 | 1426.2761 | 1373.5412 |  | 49 | 130.229 | 2.1147 | 1426.2761 | -4.55 | 6424.7754 | 462.2765 | 51.1048 | 4.4494 | 12.1824 | 14.0251 | 0.20335 | 4.2981 | 8.2363 | 2.8214 | 1.0528 | 0 | 0.58142 | 0.88521 | 0 | 0 | 0 | 0 | 49 |  | 49 | 316.5152 | 2.5004 | 1373.5412 | -4.55 | 6424.7754 | 462.2765 | 51.1048 | 4.4494 | 12.1824 | 14.0251 | 0.20335 | 4.2981 | 8.2363 | 2.8214 | 1.0528 | 0 | 0.58142 | 0.88521 | 0 | 0 | 0 | 0 | 49
| 51.1129 | 4.4501 | 12.1844 | 14.0273 | 0.20338 | 4.2987 | 8.2376 | 2.8219 | 1.0529 | 0.58151 | 0.87002 | 0 | 1153.3547 | 1426.5047 | 1373.5548 |  | 50 | 132.031 | 2.1207 | 1426.5047 | -4.55 | 6425.0043 | 463.3333 | 51.1129 | 4.4501 | 12.1844 | 14.0273 | 0.20338 | 4.2987 | 8.2376 | 2.8219 | 1.0529 | 0 | 0.58151 | 0.87002 | 0 | 0 | 0 | 0 | 50 |  | 50 | 322.6456 | 2.5087 | 1373.5548 | -4.55 | 6425.0043 | 463.3333 | 51.1129 | 4.4501 | 12.1844 | 14.0273 | 0.20338 | 4.2987 | 8.2376 | 2.8219 | 1.0529 | 0 | 0.58151 | 0.87002 | 0 | 0 | 0 | 0 | 50
| 51.1229 | 4.451 | 12.1868 | 14.0301 | 0.20342 | 4.2996 | 8.2393 | 2.8224 | 1.0531 | 0.58162 | 0.85102 | 0 | 1153.581 | 1426.731 | 1373.5717 |  | 51 | 134.4945 | 2.1287 | 1426.731 | -4.55 | 6425.2607 | 464.6791 | 51.1229 | 4.451 | 12.1868 | 14.0301 | 0.20342 | 4.2996 | 8.2393 | 2.8224 | 1.0531 | 0 | 0.58162 | 0.85102 | 0 | 0 | 0 | 0 | 51 |  | 51 | 330.6193 | 2.5193 | 1373.5717 | -4.55 | 6425.2607 | 464.6791 | 51.1229 | 4.451 | 12.1868 | 14.0301 | 0.20342 | 4.2996 | 8.2393 | 2.8224 | 1.0531 | 0 | 0.58162 | 0.85102 | 0 | 0 | 0 | 0 | 51
| 51.135 | 4.452 | 12.1896 | 14.0334 | 0.20347 | 4.3006 | 8.2412 | 2.8231 | 1.0534 | 0.58176 | 0.82796 | 0 | 1153.8049 | 1426.9549 | 1373.5922 |  | 52 | 137.7326 | 2.139 | 1426.9549 | -4.55 | 6425.5253 | 466.3495 | 51.135 | 4.452 | 12.1896 | 14.0334 | 0.20347 | 4.3006 | 8.2412 | 2.8231 | 1.0534 | 0 | 0.58176 | 0.82796 | 0 | 0 | 0 | 0 | 52 |  | 52 | 340.7821 | 2.5325 | 1373.5922 | -4.55 | 6425.5253 | 466.3495 | 51.135 | 4.452 | 12.1896 | 14.0334 | 0.20347 | 4.3006 | 8.2412 | 2.8231 | 1.0534 | 0 | 0.58176 | 0.82796 | 0 | 0 | 0 | 0 | 52
| 51.1491 | 4.4533 | 12.193 | 14.0373 | 0.20352 | 4.3018 | 8.2435 | 2.8239 | 1.0537 | 0.58192 | 0.80087 | 0 | 1154.0266 | 1427.1766 | 1373.616 |  | 53 | 141.8385 | 2.1518 | 1427.1766 | -4.55 | 6425.7674 | 468.3636 | 51.1491 | 4.4533 | 12.193 | 14.0373 | 0.20352 | 4.3018 | 8.2435 | 2.8239 | 1.0537 | 0 | 0.58192 | 0.80087 | 0 | 0 | 0 | 0 | 53 |  | 53 | 353.4403 | 2.5483 | 1373.616 | -4.55 | 6425.7674 | 468.3636 | 51.1491 | 4.4533 | 12.193 | 14.0373 | 0.20352 | 4.3018 | 8.2435 | 2.8239 | 1.0537 | 0 | 0.58192 | 0.80087 | 0 | 0 | 0 | 0 | 53
| 51.1651 | 4.4546 | 12.1968 | 14.0416 | 0.20359 | 4.3031 | 8.2461 | 2.8248 | 1.054 | 0.5821 | 0.77004 | 0 | 1154.2463 | 1427.3963 | 1373.6431 |  | 54 | 146.9009 | 2.167 | 1427.3963 | -4.55 | 6425.9479 | 470.7305 | 51.1651 | 4.4546 | 12.1968 | 14.0416 | 0.20359 | 4.3031 | 8.2461 | 2.8248 | 1.054 | 0 | 0.5821 | 0.77004 | 0 | 0 | 0 | 0 | 54 |  | 54 | 368.9014 | 2.5669 | 1373.6431 | -4.55 | 6425.9479 | 470.7305 | 51.1651 | 4.4546 | 12.1968 | 14.0416 | 0.20359 | 4.3031 | 8.2461 | 2.8248 | 1.054 | 0 | 0.5821 | 0.77004 | 0 | 0 | 0 | 0 | 54
| 51.1829 | 4.4562 | 12.201 | 14.0465 | 0.20366 | 4.3046 | 8.2489 | 2.8257 | 1.0544 | 0.5823 | 0.73576 | 0 | 1154.4643 | 1427.6143 | 1373.6731 |  | 55 | 153.0313 | 2.1848 | 1427.6143 | -4.55 | 6426.0213 | 473.4598 | 51.1829 | 4.4562 | 12.201 | 14.0465 | 0.20366 | 4.3046 | 8.2489 | 2.8257 | 1.0544 | 0 | 0.5823 | 0.73576 | 0 | 0 | 0 | 0 | 55 |  | 55 | 387.5537 | 2.5883 | 1373.6731 | -4.55 | 6426.0213 | 473.4598 | 51.1829 | 4.4562 | 12.201 | 14.0465 | 0.20366 | 4.3046 | 8.2489 | 2.8257 | 1.0544 | 0 | 0.5823 | 0.73576 | 0 | 0 | 0 | 0 | 55
| 51.2023 | 4.4579 | 12.2057 | 14.0518 | 0.20373 | 4.3063 | 8.252 | 2.8268 | 1.0548 | 0.58253 | 0.69825 | 0 | 1154.6809 | 1427.8309 | 1373.7059 |  | 56 | 160.3963 | 2.2052 | 1427.8309 | -4.55 | 6425.9364 | 476.5724 | 51.2023 | 4.4579 | 12.2057 | 14.0518 | 0.20373 | 4.3063 | 8.252 | 2.8268 | 1.0548 | 0 | 0.58253 | 0.69825 | 0 | 0 | 0 | 0 | 56 |  | 56 | 409.961 | 2.6127 | 1373.7059 | -4.55 | 6425.9364 | 476.5724 | 51.2023 | 4.4579 | 12.2057 | 14.0518 | 0.20373 | 4.3063 | 8.252 | 2.8268 | 1.0548 | 0 | 0.58253 | 0.69825 | 0 | 0 | 0 | 0 | 56
| 51.2233 | 4.4597 | 12.2107 | 14.0576 | 0.20382 | 4.308 | 8.2554 | 2.828 | 1.0552 | 0.58276 | 0.65759 | 0 | 1154.8964 | 1428.0464 | 1373.7414 |  | 57 | 169.2516 | 2.2285 | 1428.0464 | -4.55 | 6425.6321 | 480.108 | 51.2233 | 4.4597 | 12.2107 | 14.0576 | 0.20382 | 4.308 | 8.2554 | 2.828 | 1.0552 | 0 | 0.58276 | 0.65759 | 0 | 0 | 0 | 0 | 57 |  | 57 | 436.9744 | 2.6405 | 1373.7414 | -4.55 | 6425.6321 | 480.108 | 51.2233 | 4.4597 | 12.2107 | 14.0576 | 0.20382 | 4.308 | 8.2554 | 2.828 | 1.0552 | 0 | 0.58276 | 0.65759 | 0 | 0 | 0 | 0 | 57
| 51.246 | 4.4617 | 12.2161 | 14.0638 | 0.20391 | 4.3099 | 8.2591 | 2.8292 | 1.0557 | 0.58302 | 0.61366 | 0 | 1155.111 | 1428.261 | 1373.7798 |  | 58 | 179.9921 | 2.2553 | 1428.261 | -4.55 | 6425.0306 | 484.133 | 51.246 | 4.4617 | 12.2161 | 14.0638 | 0.20391 | 4.3099 | 8.2591 | 2.8292 | 1.0557 | 0 | 0.58302 | 0.61366 | 0 | 0 | 0 | 0 | 58 |  | 58 | 469.896 | 2.672 | 1373.7798 | -4.55 | 6425.0306 | 484.133 | 51.246 | 4.4617 | 12.2161 | 14.0638 | 0.20391 | 4.3099 | 8.2591 | 2.8292 | 1.0557 | 0 | 0.58302 | 0.61366 | 0 | 0 | 0 | 0 | 58
| 51.2705 | 4.4638 | 12.2219 | 14.0706 | 0.204 | 4.312 | 8.263 | 2.8306 | 1.0562 | 0.5833 | 0.56614 | 0 | 1155.3249 | 1428.4749 | 1373.8213 |  | 59 | 193.2363 | 2.2861 | 1428.4749 | -4.55 | 6424.0256 | 488.7525 | 51.2705 | 4.4638 | 12.2219 | 14.0706 | 0.204 | 4.312 | 8.263 | 2.8306 | 1.0562 | 0 | 0.5833 | 0.56614 | 0 | 0 | 0 | 0 | 59 |  | 59 | 510.7661 | 2.7082 | 1373.8213 | -4.55 | 6424.0256 | 488.7525 | 51.2705 | 4.4638 | 12.2219 | 14.0706 | 0.204 | 4.312 | 8.263 | 2.8306 | 1.0562 | 0 | 0.5833 | 0.56614 | 0 | 0 | 0 | 0 | 59
| 51.2972 | 4.4661 | 12.2283 | 14.0779 | 0.20411 | 4.3142 | 8.2673 | 2.8321 | 1.0567 | 0.58361 | 0.51443 | 0 | 1155.5382 | 1428.6882 | 1373.8664 |  | 60 | 209.9921 | 2.3222 | 1428.6882 | -4.55 | 6422.4595 | 494.1321 | 51.2972 | 4.4661 | 12.2283 | 14.0779 | 0.20411 | 4.3142 | 8.2673 | 2.8321 | 1.0567 | 0 | 0.58361 | 0.51443 | 0 | 0 | 0 | 0 | 60 |  | 60 | 562.9291 | 2.7505 | 1373.8664 | -4.55 | 6422.4595 | 494.1321 | 51.2972 | 4.4661 | 12.2283 | 14.0779 | 0.20411 | 4.3142 | 8.2673 | 2.8321 | 1.0567 | 0 | 0.58361 | 0.51443 | 0 | 0 | 0 | 0 | 60
| 51.3266 | 4.4687 | 12.2353 | 14.086 | 0.20423 | 4.3167 | 8.2721 | 2.8337 | 1.0573 | 0.58394 | 0.45744 | 0 | 1155.7512 | 1428.9012 | 1373.9161 |  | 61 | 232.0183 | 2.3655 | 1428.9012 | -4.55 | 6420.0799 | 500.5433 | 51.3266 | 4.4687 | 12.2353 | 14.086 | 0.20423 | 4.3167 | 8.2721 | 2.8337 | 1.0573 | 0 | 0.58394 | 0.45744 | 0 | 0 | 0 | 0 | 61 |  | 61 | 632.2725 | 2.8009 | 1373.9161 | -4.55 | 6420.0799 | 500.5433 | 51.3266 | 4.4687 | 12.2353 | 14.086 | 0.20423 | 4.3167 | 8.2721 | 2.8337 | 1.0573 | 0 | 0.58394 | 0.45744 | 0 | 0 | 0 | 0 | 61
| 51.3597 | 4.4716 | 12.2432 | 14.0951 | 0.20436 | 4.3195 | 8.2774 | 2.8355 | 1.058 | 0.58432 | 0.39329 | 0 | 1155.9642 | 1429.1142 | 1373.972 |  | 62 | 262.7268 | 2.4195 | 1429.1142 | -4.55 | 6416.4355 | 508.4698 | 51.3597 | 4.4716 | 12.2432 | 14.0951 | 0.20436 | 4.3195 | 8.2774 | 2.8355 | 1.058 | 0 | 0.58432 | 0.39329 | 0 | 0 | 0 | 0 | 62 |  | 62 | 730.3648 | 2.8635 | 1373.972 | -4.55 | 6416.4355 | 508.4698 | 51.3597 | 4.4716 | 12.2432 | 14.0951 | 0.20436 | 4.3195 | 8.2774 | 2.8355 | 1.058 | 0 | 0.58432 | 0.39329 | 0 | 0 | 0 | 0 | 62
| 51.3985 | 4.475 | 12.2524 | 14.1057 | 0.20451 | 4.3228 | 8.2837 | 2.8376 | 1.0588 | 0.58476 | 0.31816 | 0 | 1156.1778 | 1429.3278 | 1374.0375 |  | 63 | 309.9938 | 2.4914 | 1429.3278 | -4.55 | 6410.5808 | 518.9089 | 51.3985 | 4.475 | 12.2524 | 14.1057 | 0.20451 | 4.3228 | 8.2837 | 2.8376 | 1.0588 | 0 | 0.58476 | 0.31816 | 0 | 0 | 0 | 0 | 63 |  | 63 | 884.3563 | 2.9466 | 1374.0375 | -4.55 | 6410.5808 | 518.9089 | 51.3985 | 4.475 | 12.2524 | 14.1057 | 0.20451 | 4.3228 | 8.2837 | 2.8376 | 1.0588 | 0 | 0.58476 | 0.31816 | 0 | 0 | 0 | 0 | 63
| 51.448 | 4.4793 | 12.2642 | 14.1193 | 0.20471 | 4.3269 | 8.2916 | 2.8404 | 1.0598 | 0.58532 | 0.22212 | 0 | 1156.3935 | 1429.5435 | 1374.1213 |  | 64 | 399.1897 | 2.6012 | 1429.5435 | -4.55 | 6399.8404 | 534.6085 | 51.448 | 4.4793 | 12.2642 | 14.1193 | 0.20471 | 4.3269 | 8.2916 | 2.8404 | 1.0598 | 0 | 0.58532 | 0.22212 | 0 | 0 | 0 | 0 | 64 |  | 64 | 1183.8038 | 3.0733 | 1374.1213 | -4.55 | 6399.8404 | 534.6085 | 51.448 | 4.4793 | 12.2642 | 14.1193 | 0.20471 | 4.3269 | 8.2916 | 2.8404 | 1.0598 | 0 | 0.58532 | 0.22212 | 0 | 0 | 0 | 0 | 64
| 51.4541 | 4.4798 | 12.2657 | 14.1209 | 0.20473 | 4.3274 | 8.2926 | 2.8407 | 1.06 | 0.58539 | 0.21037 | 0 | 1156.4154 | 1429.5654 | 1374.1315 |  | 65 | 413.3873 | 2.6164 | 1429.5654 | -4.55 | 6398.2148 | 536.7526 | 51.4541 | 4.4798 | 12.2657 | 14.1209 | 0.20473 | 4.3274 | 8.2926 | 2.8407 | 1.06 | 0 | 0.58539 | 0.21037 | 0 | 0 | 0 | 0 | 65 |  | 65 | 1232.4364 | 3.0908 | 1374.1315 | -4.55 | 6398.2148 | 536.7526 | 51.4541 | 4.4798 | 12.2657 | 14.1209 | 0.20473 | 4.3274 | 8.2926 | 2.8407 | 1.06 | 0 | 0.58539 | 0.21037 | 0 | 0 | 0 | 0 | 65
| 51.4605 | 4.4804 | 12.2672 | 14.1227 | 0.20476 | 4.328 | 8.2937 | 2.8411 | 1.0601 | 0.58546 | 0.198 | 0 | 1156.4373 | 1429.5873 | 1374.1423 |  | 66 | 429.3808 | 2.6328 | 1429.5873 | -4.55 | 6396.4152 | 539.0742 | 51.4605 | 4.4804 | 12.2672 | 14.1227 | 0.20476 | 4.328 | 8.2937 | 2.8411 | 1.0601 | 0 | 0.58546 | 0.198 | 0 | 0 | 0 | 0 | 66 |  | 66 | 1287.5172 | 3.1098 | 1374.1423 | -4.55 | 6396.4152 | 539.0742 | 51.4605 | 4.4804 | 12.2672 | 14.1227 | 0.20476 | 4.328 | 8.2937 | 2.8411 | 1.0601 | 0 | 0.58546 | 0.198 | 0 | 0 | 0 | 0 | 66
| 51.4672 | 4.4809 | 12.2688 | 14.1246 | 0.20479 | 4.3285 | 8.2947 | 2.8414 | 1.0602 | 0.58554 | 0.18487 | 0 | 1156.4593 | 1429.6093 | 1374.1538 |  | 67 | 447.6273 | 2.6509 | 1429.6093 | -4.55 | 6394.4037 | 541.6108 | 51.4672 | 4.4809 | 12.2688 | 14.1246 | 0.20479 | 4.3285 | 8.2947 | 2.8414 | 1.0602 | 0 | 0.58554 | 0.18487 | 0 | 0 | 0 | 0 | 67 |  | 67 | 1350.7308 | 3.1306 | 1374.1538 | -4.55 | 6394.4037 | 541.6108 | 51.4672 | 4.4809 | 12.2688 | 14.1246 | 0.20479 | 4.3285 | 8.2947 | 2.8414 | 1.0602 | 0 | 0.58554 | 0.18487 | 0 | 0 | 0 | 0 | 67
| 51.4745 | 4.4816 | 12.2706 | 14.1265 | 0.20482 | 4.3292 | 8.2959 | 2.8418 | 1.0604 | 0.58562 | 0.17081 | 0 | 1156.4815 | 1429.6315 | 1374.166 |  | 68 | 468.7804 | 2.671 | 1429.6315 | -4.55 | 6392.1271 | 544.4142 | 51.4745 | 4.4816 | 12.2706 | 14.1265 | 0.20482 | 4.3292 | 8.2959 | 2.8418 | 1.0604 | 0 | 0.58562 | 0.17081 | 0 | 0 | 0 | 0 | 68 |  | 68 | 1424.498 | 3.1537 | 1374.166 | -4.55 | 6392.1271 | 544.4142 | 51.4745 | 4.4816 | 12.2706 | 14.1265 | 0.20482 | 4.3292 | 8.2959 | 2.8418 | 1.0604 | 0 | 0.58562 | 0.17081 | 0 | 0 | 0 | 0 | 68
| 51.4823 | 4.4823 | 12.2724 | 14.1287 | 0.20485 | 4.3298 | 8.2972 | 2.8423 | 1.0606 | 0.58571 | 0.15559 | 0 | 1156.5039 | 1429.6539 | 1374.1793 |  | 69 | 493.8223 | 2.6936 | 1429.6539 | -4.55 | 6389.5081 | 547.5602 | 51.4823 | 4.4823 | 12.2724 | 14.1287 | 0.20485 | 4.3298 | 8.2972 | 2.8423 | 1.0606 | 0 | 0.58571 | 0.15559 | 0 | 0 | 0 | 0 | 69 |  | 69 | 1512.4767 | 3.1797 | 1374.1793 | -4.55 | 6389.5081 | 547.5602 | 51.4823 | 4.4823 | 12.2724 | 14.1287 | 0.20485 | 4.3298 | 8.2972 | 2.8423 | 1.0606 | 0 | 0.58571 | 0.15559 | 0 | 0 | 0 | 0 | 69
| 51.491 | 4.483 | 12.2745 | 14.1311 | 0.20488 | 4.3305 | 8.2986 | 2.8427 | 1.0607 | 0.58581 | 0.13882 | 0 | 1156.5265 | 1429.6765 | 1374.1939 |  | 70 | 524.3325 | 2.7196 | 1429.6765 | -4.55 | 6386.4259 | 551.166 | 51.491 | 4.483 | 12.2745 | 14.1311 | 0.20488 | 4.3305 | 8.2986 | 2.8427 | 1.0607 | 0 | 0.58581 | 0.13882 | 0 | 0 | 0 | 0 | 70 |  | 70 | 1620.5835 | 3.2097 | 1374.1939 | -4.55 | 6386.4259 | 551.166 | 51.491 | 4.483 | 12.2745 | 14.1311 | 0.20488 | 4.3305 | 8.2986 | 2.8427 | 1.0607 | 0 | 0.58581 | 0.13882 | 0 | 0 | 0 | 0 | 70
| 51.5007 | 4.4839 | 12.2768 | 14.1338 | 0.20492 | 4.3314 | 8.3001 | 2.8433 | 1.0609 | 0.58592 | 0.11989 | 0 | 1156.5495 | 1429.6995 | 1374.2104 |  | 71 | 563.1081 | 2.7506 | 1429.6995 | -4.55 | 6382.6741 | 555.4314 | 51.5007 | 4.4839 | 12.2768 | 14.1338 | 0.20492 | 4.3314 | 8.3001 | 2.8433 | 1.0609 | 0 | 0.58592 | 0.11989 | 0 | 0 | 0 | 0 | 71 |  | 71 | 1759.368 | 3.2454 | 1374.2104 | -4.55 | 6382.6741 | 555.4314 | 51.5007 | 4.4839 | 12.2768 | 14.1338 | 0.20492 | 4.3314 | 8.3001 | 2.8433 | 1.0609 | 0 | 0.58592 | 0.11989 | 0 | 0 | 0 | 0 | 71
| 51.5123 | 4.4849 | 12.2796 | 14.1369 | 0.20497 | 4.3323 | 8.302 | 2.8439 | 1.0612 | 0.58605 | 0.097564 | 0 | 1156.573 | 1429.723 | 1374.2299 |  | 72 | 615.9231 | 2.7895 | 1429.723 | -4.55 | 6377.8432 | 560.751 | 51.5123 | 4.4849 | 12.2796 | 14.1369 | 0.20497 | 4.3323 | 8.302 | 2.8439 | 1.0612 | 0 | 0.58605 | 0.097564 | 0 | 0 | 0 | 0 | 72 |  | 72 | 1950.7758 | 3.2902 | 1374.2299 | -4.55 | 6377.8432 | 560.751 | 51.5123 | 4.4849 | 12.2796 | 14.1369 | 0.20497 | 4.3323 | 8.302 | 2.8439 | 1.0612 | 0 | 0.58605 | 0.097564 | 0 | 0 | 0 | 0 | 72
| 51.5271 | 4.4862 | 12.2831 | 14.141 | 0.20503 | 4.3336 | 8.3044 | 2.8447 | 1.0615 | 0.58622 | 0.068688 | 0 | 1156.5976 | 1429.7476 | 1374.255 |  | 73 | 698.7184 | 2.8443 | 1429.7476 | -4.55 | 6370.8545 | 568.1579 | 51.5271 | 4.4862 | 12.2831 | 14.141 | 0.20503 | 4.3336 | 8.3044 | 2.8447 | 1.0615 | 0 | 0.58622 | 0.068688 | 0 | 0 | 0 | 0 | 73 |  | 73 | 2255.9726 | 3.3533 | 1374.255 | -4.55 | 6370.8545 | 568.1579 | 51.5271 | 4.4862 | 12.2831 | 14.141 | 0.20503 | 4.3336 | 8.3044 | 2.8447 | 1.0615 | 0 | 0.58622 | 0.068688 | 0 | 0 | 0 | 0 | 73
Note on E1: [Threaded comment] Your version of Excel allows you to read this threaded comment; however, any edits to it will get removed if the file is opened in a newer version of Excel. Learn more: https://go.microsoft.com/fwlink/?linkid=870924 Comment: This is FeOt